## Kanalizacja, instalacja p.poż
Tabela 2 - Zestawienie materiałów - kanalizacja, instalacja p.poż.
L.p. | Wyszczególnienie | J.m. | Ilość | Jednostka
[5 empty] | A | B | C | D | E | F | piwnica | SUMA
I. | INSTALACJA WODY ZIMNEJ, CIEPŁEJ, CYRKULACJI
1. | Wodomierz z osprzętem w studni wodomierzowej (ujęty w opr. przyłaczy wod-kan) |  | 1 | kpl.
2. | Zestawienie rur wg tabeli | mb | 1 | szt.
3. | Zestawienie izolacji wg tabeli |  | 1 | szt.
4. | Zestawienie zaworów i armatury wg tabeli | mb | 1 | szt. | [7 empty] | 0
5. | Zestawienie baterii i punktów czerpalnych wg tabeli | mb | 1 | szt. | 11 | [6 empty] | 11
6. | Przejścia p.poż.dla rur palnych (wz, wc, wcc ) |  | 12 | kpl.
7. | Płukanie instalacji | mb | 1 | kpl. | 4 | [6 empty] | 4
8. | Próba szczelności instalacji | mb | 1 | kpl.
9. | Elektryczny, pojemnościowy podgrzewacz wody 200l Qel=2,4kW /400V/ 50Hz | mb | 1 | kpl. | 2 | [6 empty] | 2
II. | KANALIZACJA SANITARNA
1. | Rury i kształtki PCV-U kielichowe z uszczelką gumową
2. | Średnica 160 mm |  | 183 | mb
3. | Średnica 110 mm |  | 32 | mb
4. | Średnica 50 mm |  | 79 | mb
5. | Rewizje/czyszczaki z rur kanalizacyjnych PVC-U na przewodach pionowych dn160 |  | 12 | szt.
6. | Wywiewki kanalizacyjne, z materiałami montażowymic średnica 160mm |  | 12 | szt.
7. | Zawór odp.-napowietrzający dn50 |  | 14 | szt.
8. | Wpust podłogowy dn110 z blokadą antyzapachową i ramką nierdzewną |  | 8 | szt.
9. | Podejścia dopływowe do przyborów sanitarnych
10. | Umywalka dn50 |  | 18 | szt.
11. | Zlew dn50(10-jednokomorowych, 1- dwukomorowy) |  | 11 | szt.
12. | Wc dn110 |  | 7 | szt.
13. | Natrysk dn50 |  | 5 | szt.
14. | Zmywarka dn50 |  | 1 | szt.
15. | Rura dn40 PP-B dla nawilżaczy |  | 15 | mb
16. | Syfon ze stali nierdzewnej dla umywalki z podłaczeniem do nawilżaczy |  | 3 | szt.
17. | Wpust w kotłowni - wpust podłogowy pionowy DN 160 o bardzo dużej wydajności i odporność termiczna do 95 °C Rama nasadowa z ramą i rusztem z żeliwa, zasyfonowanie |  | 1 | szt.
18. | Przejścia p.poż dla rur palnych |  | 1 | kpl.
19. | Próba szczelności instalacji | kpl. | 1 | kpl.
III | INSTALACJA P.POŻ.
1. | Naścienny zestaw hydroforowy na cele ppoż+bytowe q=2l/s Hp=40m dwupompowy P=1,8kW, U=230V |  | 1 | kpl.
2. | Zawór pierwszeństwa DN50 |  | 1 | szt.
3. | Hydrant HP25 o wydajności 1,0 dm3/s, z wężem półsztywnym o długości 30 m (zasięg 33m) (ujęte w zest. architektury) | kpl | 2 | szt.
4. | Systemowe szafki na hydranty zawieszane HP25 z blachy stalowej ocynkowanej, kolor biały wraz z gaśnicą proszkową 4 kg (ujęte w zest. architektury) |  | 2 | szt.
5. | Podejścia hydrantowe dn 25 |  | 2 | szt.
6. | Rurociągi stalowe DN 50 ze szwem, ocynkowane, wg PN-74/H-74200 |  | 12 | mb
7. | Rurociągi stalowe DN 35 ze szwem, ocynkowane, wg PN-74/H-74200 |  | 38 | mb
8. | Rurociągi stalowe DN 25 ze szwem, ocynkowane, wg PN-74/H-74200 |  | 5 | mb
9. | Zawory odcinajace |  | 2 | szt.
10. | Próba szczelności instalacji |  | 1 | kpl.