## 2021
KOSZTORYS INWESTORSKI Rozbudowa ul. Angielskiej i ul. Francuskiej w Grójcu
ROBOTY DROGOWE I STAŁA ORGANIZACJA RUCHU
Lp. | Podstawa | Nr S.S.T. | Opis | jedn. obm. | Obmiar | Cena jedn. | Wartość
1 | KNNR 6 0803-02 | D-01.02.04 | Ręczne rozebranie nawierzchni z kostki betonowej na podsypce cementowo-piaskowej | m2 | 34 |  | 0
2 | KNNR 6 0802-06 | D-01.02.04 | Rozebranie nawierzchni z betonu gr. śr. 15 cm mechanicznie | m2 | 9 |  | 0
3 | KNNR 6 0801-02 | D-01.02.04 | Rozebranie podbudowy z kruszywa gr. 20 cm mechanicznie. Materiał własnością Inwestora. Transport do 10 km (transport w poz 11 i 12) | m2 | 34 |  | 0
4 | KNNR 6 0802-02 | D-01.02.04 | Rozebranie nawierzchni z tłucznia gr. 15 cm mechanicznie - zwiększone do gr. 20 cm. Materiał własnością Inwestora. Transport do 10 km (transport w poz 11 i 12) | m2 | 1919 |  | 0
5 | KNR AT-03 0107-01 | D-01.02.04 | Mechaniczna rozbiórka krawężników betonowych 15x30 cm wraz z ławą z wywozem na odl. do 1 km | m | 42 |  | 0
6 | KNR 5-01 0505-02 3) | D-01.02.04 | Wymiana pokryw studni 600x2000 | szt. | 1 |  | 0
7 | KNR 5-01 0505-02 3) | D-01.02.04 | Wymiana pierścienia odciążającego studni 2000x1500 | szt. | 1 |  | 0
8 | KNR 4-02 0234-08 3) | D-01.02.04 | Demontaż elementów uzbrojenia rurociągu- właz żeliwny | szt. | 1 |  | 0
9 | KNNR 4 1429-01 4) | D-01.02.04 | Osadzenie włazów żeliwnych o ciężarze do 60 kg kl. B (12,5 t) | szt | 1 |  | 0
10 | KNR 4-04 1103-01 | D-01.02.04 | Wywóz gruzu z terenu rozbiórki samochodami samowyładowczymi do 5 t, przy mechanicznym załadowaniu i wyładowaniu - załadowanie gruzu na samochody, przy użyciu koparki o poj. łyżki 0,60 m3, przy obsłudze na zmianę roboczą przez 3 samochody | m3 | 397.71 |  | 0
11 | KNR 4-04 1103-04 | D-01.02.04 | Wywóz gruzu z terenu rozbiórki samochodami samowyładowczymi do 5 t, przy mechanicznym załadowaniu i wyładowaniu - transport gruzu na odl. 1 km z mechanicznym wyładunkiem | m3 | 397.71 |  | 0
12 | KNR 4-04 1103-05 | D-01.02.04 | Wywóz gruzu z terenu rozbiórki samochodami samowyładowczymi do 5 t, przy mechanicznym załadowaniu i wyładowaniu - dopłata za każdy dalszy rozpoczęty 1 km transportu gruzu samochodami samowyładowczymi do 5 t - za nast. 9 km | m3 | 402.41 |  | 0
13 | KNNR 1 0111-01 | D-01.01.01 | Roboty pomiarowe przy liniowych robotach ziemnych - trasa dróg w terenie równinnym. | km | 0.407 |  | 0
14 | KNNR 1 0113-01 | D-01.02.02 | Usunięcie warstwy ziemi urodzajnej (humusu) o grubości do 15 cm za pomocą spycharek | m2 | 3194.85 |  | 0
15 | KNNR 1 0113-02 | D-01.02.02 | Usunięcie warstwy ziemi urodzajnej (humusu) za pomocą spycharek - dodatek za dalsze 5 cm ponad 15 cm - za nast. 25 cm | m2 | 3194.85 |  | 0
16 | KNR 2-01 0125-02 | D-01.02.02 | Ręczne usunięcie warstwy ziemi urodzajnej (humusu) o grubości do 15 cm z darnią z przerzutem | m2 | 168.15 |  | 0
17 | KNR 2-01 0125-06 | D-01.02.02 | Ręczne usunięcie warstwy ziemi urodzajnej (humusu) z darnią z przerzutem - dodatek za każde dalsze 5 cm grubości - za nast. 25 cm | m2 | 168.15 |  | 0
18 | KNNR 1 0201-10 | D-02.01.01 | Roboty ziemne wykonywane koparkami o pojemności łyżki 1,20 m3 z transportem urobku samochodami samowyładowczymi na odległość do 1 km, grunt o normalnej wilgotności kat.II-IV | m3 | 830.59 |  | 0
19 | KNNR 1 0209-11 | D-02.01.01; D-02.03.01 | Wykopy oraz przekopy wykonywane na odkład koparkami przedsiębiernymi o pojemności łyżki 1,20 m3, w gruncie kat. I-II | m3 | 39.62 |  | 0
20 | KNNR 1 0301-02 | D-02.01.01 | Wykopy wykonane w gruncie o normalnej wilgotności kat. III, z załadunkiem ręcznym i transportem samochodami samowyładowczymi na odległość 1 km | m3 | 43.72 |  | 0
21 | KNNR 1 0305-01 | D-02.01.01; D-02.03.01 | Wykopy liniowe lub jamiste ze skarpami o głębokości do 1,5 m, szerokości dna do 1,5 m, w gruncie o normalnej wilgotności kat. I-II | m3 | 2.09 |  | 0
22 | KNNR 1 0205-04 | D-01.02.02 i D-02.01.01 | Roboty ziemne wykonywane koparkami przedsiębiernymi o pojemności łyżki 0,60 m3 w ziemi zmagazynowanej w hałdach z transportem samochodami samowyładowczymi do 5 t na odległość do 1 km, grunt kat. I-III | m3 | 1231.69 |  | 0
23 | KNNR 1 0208-02 | D-01.02.02 i D-02.01.01 | Dopłata za każdy rozpoczęty 1 km odległości transportu gruntu kat. I-IV ponad 1 km samochodami samowyładowczymi, przy przewozie po drogach o nawierzchni utwardzonej - za nast. 9 km | m3 | 2106 |  | 0
24 | KNNR 5 0701-02 4) | D-02.01.01 i D-01.03.05 | Ręczne kopanie rowów, grunt kat. III | m3 | 9.22 |  | 0
25 | KNNR 5 0701-05 4) | D-02.01.01 i D-01.03.05 | Mechaniczne kopanie rowów kablowych, grunt kat. III-IV | m3 | 21.5 |  | 0
26 | Kwł 1 03-03 6) | D-01.03.05 | Stalowe rury osłonowe stalowe dwudzielne o śr. 300 mm wraz z pierścieniami dystansowymi i uszczelnieniem końców rur - zabezpieczenie wodociągu D160 | m | 36 |  | 0
27 | KNNR-W 9 0814-02 7) | D-01.03.04 | Zabezpieczenie istniejących przyłączy wodociągowych rurami ochronnymi dwudzielnymi z HDPE o śr. 110 mm | m | 28 |  | 0
28 | KNNR 5 0702-02 4) | D-02.01.01 i D-01.03.05 | Ręczne zasypywanie rowów kablowych, grunt kat. III | m3 | 30.72 |  | 0
29 | KNNR 1 0311-01 | D-02.03.01 | Ręczne formowanie nasypów z ziemi dostarczonej samochodami samowyładowczymi, grunt kat. I-II | m3 | 18.77 |  | 0
30 | KNNR 1 0311-03 | D-02.03.01 | Ręczne formowanie nasypów z ziemi z odkładu, grunt kat. I-II | m3 | 41.71 |  | 0
31 | KNNR 1 0408-03 | D-02.03.01 | Zagęszczanie nasypów zagęszczarkami, grunt kat. I-II | m3 | 60.48 |  | 0
32 | KNNR 1 0407-01 | D-02.03.01 | Formowanie i zagęszczanie nasypów o wysokości do 3,0 m spycharkami gąsienicowymi 55 kW (75 KM), grunt kat. I-II | m3 | 356.54 |  | 0
33 | kalk. własna | D-02.03.01 | Materiał do nasypów (piasek) | m3 | 375.3 |  | 0
34 | KNNR 6 0103-03 | D-04.01.01 | Profilowanie i zagęszczanie podłoża pod warstwy konstrukcyjne nawierzchni, wykonywane mechanicznie przy użyciu równiarki samojezdnej i walca wibracyjnego w gruntach kat. II-IV | m2 | 3328 |  | 0
35 | KNNR 6 0103-01 | D-04.01.01 | Profilowanie i zagęszczanie podłoża pod warstwy konstrukcyjne nawierzchni, wykonywane ręcznie, w gruntach kategorii II-IV | m2 | 1347 |  | 0
36 | KNNR 6 0104-03 | D-04.02.01 | Warstwy odsączające wykonywane i zagęszczane mechanicznie na całej szerokości koryta lub drogi, grubość warstwy po zagęszczeniu 10 cm | m2 | 3231 |  | 0
37 | KNNR 6 0104-0110 | D-04.02.01 | Warstwy odsączające wykonywane ręcznie, zagęszczane przy użyciu walca wibracyjnego, grubość warstwy 10 cm | m2 | 1050 |  | 0
38 | KNNR 6(wł) 0111-01 | D-04.05.01 | Podbudowy z kruszywa naturalnego stabilizowanego cementem Rm=5.0 MPa, warstwa gr. 10 cm | m2 | 332 |  | 0
39 | KNNR 6(wł) 0111-02 | D-04.05.01 | Podbudowy z kruszywa naturalnego stabilizowanego cementem Rm=5.0 MPa, warstwa gr. 15 cm | m2 | 3789 |  | 0
40 | KNNR 6 0113-06 | D-04.04.02 | Górna warstwa podbudowy z kruszywa łamanego (kruszywo kwarcytowe lub dolomitowe), grubość warstwy po zagęszczeniu 20 cm | m2 | 2671 |  | 0
41 | KNNR 6 0109-0201 | D-04.06.01 | Podbudowy z mieszanki betonowej C8/10 (B-10), pielęgnacja piaskiem i wodą, grubość warstwy 15 cm | m2 | 332 |  | 0
42 | KNR AT-03 0202-01 | D-04.03.01 | Mechaniczne oczyszczenie i skropienie emulsją asfaltową warstw niebitumicznych | m2 | 2671 |  | 0
43 | KNR 2-31 0402-04 9) | D-08.03.01 | Ława pod obrzeża betonowa z oporem z mieszanki kruszywa naturalnego stab. cem. Rm= 5,0 MPa | m3 | 21.11 |  | 0
44 | KNNR 6 0403-03 | D-08.01.01 | Krawężniki betonowe wystające o wymiarach 15x30 cm z wykonaniem ław betonowych (beton C12/15; F=0,0825 m2) na podsypce cementowo-piaskowej | m | 947 |  | 0
45 | KNNR 6 0403-03 | D-08.01.01 | Krawężniki betonowe wystające (krawężniki z rozbiórki) o wymiarach 15x30 cm z wykonaniem ław betonowych (beton C12/15; F=0,0825 m2) na podsypce cementowo-piaskowej | m | 42 |  | 0
46 | KNNR 6 0404-05 | D-08.03.01 | Obrzeża betonowe o wymiarach 30x8 cm na podsypce cementowo-piaskowej, spoiny wypełniane zaprawą cementową | m | 485 |  | 0
47 | KNR AT-03 0202-02 | D-04.03.01 | Mechaniczne oczyszczenie i skropienie emulsją asfaltową warstw bitumicznych | m2 | 2671 |  | 0
48 | KNR 2-31 0311-01 0311-02 | D-05.03.05b | Nawierzchnia z mieszanek mineralno-bitumicznych (AC 16 W 50/70- KR3 wg WT-2014) - warstwa wiążąca asfaltowa - grubość po zagęszcz. 8 cm | m2 | 2671 |  | 0
49 | KNR 2-31 0310-05 0310-06 | D-05.03.05a | Nawierzchnia z mieszanek mineralno-bitumicznych (AC 11 S PMB 45/80-55 KR3 wg WT 2014) - warstwa ścieralna asfaltowa - grubość po zagęszcz. 4 cm | m2 | 2671 |  | 0
50 | KNNR 6 0502-03 | D-05.03.23 | Nawierzchnia z kostki brukowej betonowej grubości 8 cm (kostka z rozbiórki) na podsypce cementowo-piaskowej z wypełnieniem spoin piaskiem | m2 | 34 |  | 0
51 | KNNR 6 0502-0301 | D-05.03.23 | Nawierzchnia z kostki brukowej betonowej grubości 8 cm kolorowej, układane na podsypce cementowo-piaskowej, spoiny wypełniane piaskiem | m2 | 990 |  | 0
52 | KNNR 6(wł) 0503-10 | D-08.02.01 | Chodniki z płyt betonowych o wymiarach 40x40x6.5 cm "dotykowych" żółtych na podsypce cementowo-piaskowej, spoiny wypełnione zaprawą cementową | m2 | 26 |  | 0
53 | kalk. własna | D-05.01.03 | Nawierzchnie z destruktu asfaltowego - warstwa górna o gr. 20 cm | m2 | 97 |  | 0
54 | KNNR 6 0204-06 1) Ekstrapolacja | D-05.01.03 | Nawierzchnie z tłucznia kamiennego - warstwa górna o gr. 15 cm - zwiększone do gr. 20 cm (90% kruszywa pochodzącego z rozbiórki) | m2 | 297 |  | 0
55 | KNNR 6 0702-01 | D-07.02.01 | Słupki do znaków drogowych z rur stalowych o średnicy 50 mm | szt. | 16 |  | 0
56 | KNNR 6(wł) 0702-08 | D-07.02.01 | Pionowe znaki drogowe - znaki ostrzegawcze typu II o pow. ponad 0.3 m2 | szt. | 5 |  | 0
57 | KNNR 6(wł) 0702-10 6) | D-07.02.01 | Pionowe znaki drogowe - znaki zakazu, nakazu (folia typu II) o pow. do 0.3 m2 | szt. | 1 |  | 0
58 | KNNR 6(wł) 0702-16 | D-07.02.01 | Pionowe znaki drogowe - znaki informacyjne, uzupełniające i dodatkowe typu II o pow. ponad 0.3 m2 | szt. | 11 |  | 0
59 | KNNR 6(wł) 0702-21 6) | D-07.02.01 | Pionowe znaki drogowe - tablice prowadzące typu U-3 typu II | szt. | 1 |  | 0
60 | KNNR 6 0705-02 | D-07.01.01 | Oznakowanie poziome jezdni farbą akrylową, linie segregacyjne i krawędziowe ciągłe, malowane mechanicznie | m2 | 20.48 |  | 0
61 | KNNR 6 0705-03 | D-07.01.01 | Oznakowanie poziome jezdni farbą akrylową, linie segregacyjne i krawędziowe przerywane, malowane mechanicznie | m2 | 12.51 |  | 0
62 | KNNR 6 0705-06 | D-07.01.01 | Oznakowanie poziome jezdni farbą akrylową, linie na skrzyżowaniach i przejściach dla pieszych, malowane mechanicznie | m2 | 35.01 |  | 0
63 | KNNR 1 0507-01 1) | D-09.01.01 | Humusowanie terenu z obsianiem przy grubości warstwy humusu 5 cm (humus pozyskany z terenu budowy) | m2 | 1102 |  | 0
64 | KNNR 1 0507-02 1) | D-09.01.01 | Humusowanie terenu z obsianiem,dodatek za każdy dalszy 1 cm humusu (humus pozyskany z terenu budowy) - za nast. 5 cm | m2 | 1102 |  | 0
KANALIZACJA DESZCZOWA
KANALIZACJA DESZCZOWA W UL. ANGIELSKIEJ
1.1 | 45231300-8 |  | ROBOTY ZIEMNE
1 d.1.1 | KNNR 1 0111-01 analogia | D-03.02.01 | Roboty pomiarowe przy liniowych robotach ziemnych - trasa kanału w terenie równinnym. | km | 0.148 |  | 0
2 d.1.1 | KNNR 1 0202-08 | D-03.02.01 | Roboty ziemne wykonywane koparkami podsiębiernymi o poj.łyżki 0.60 m3 w gr.kat. III-IV z transp.urobku na odl.do 1 km sam.samowyład. | m3 | 465.38 |  | 0
3 d.1.1 | KNNR 1 0307-04 | D-03.02.01 | Wykopy liniowe o szerokości 0,8-2,5 m o ścianach pionowych w gruntach suchych kat. III-IV | m3 | 116.35 |  | 0
4 d.1.1 | KNNR 1 0206-04 | D-03.02.01 | Roboty ziemne wykonywane koparkami podsiębiernymi o poj.łyżki 0.60 m3 w gr.kat. I-III w ziemi uprzednio zmag.w hałdach z transp.urobku na odl. 1 km sam.samowyład. - ZAŁADUNEK I ODWÓZ WYDOBYTEGO RĘCZNIE GRUNTU | m3 | 116.35 |  | 0
5 d.1.1 | KNNR 1 0208-02 | D-03.02.01 | Dodatek za każdy rozp. 1 km transportu ziemi samochodami samowyładowczymi po drogach o nawierzchni utwardzonej(kat.gr. I-IV) -ODWÓZ GRUNTU NA ZWAŁKĘ Krotność = 4 | m3 | 581.73 |  | 0
6 d.1.1 | KNNR 1 0313-01 0313-05 | D-03.02.01 | Pełne umocnienie ścian wykopów wraz z rozbiórką palami szalunkowymi stalowymi (wypraskami) w gruntach suchych ; wykopy.o szerokości 1.40 m i głębokości do 3.0 m; grunt kat. I-IV | m2 | 339.63 |  | 0
7 d.1.1 | KNNR 1 0313-01 0313-05 | D-03.02.01 | Pełne umocnienie ścian wykopów wraz z rozbiórką palami szalunkowymi stalowymi (wypraskami) w gruntach suchych ; wykopy.o szerokości 1.25 m i głębokości do 3.0 m; grunt kat. I-IV | m2 | 167.33 |  | 0
8 d.1.1 | KNNR 1 0313-01 | D-03.02.01 | Pełne umocnienie ścian wykopów wraz z rozbiórką palami szalunkowymi stalowymi (wypraskami) w gruntach suchych ; wykopy.o szerokości do 1 m i głębokości do 3.0 m; grunt kat. I-IV | m2 | 20.32 |  | 0
9 d.1.1 | KNNR 1 0315-04 | D-03.02.01 | Umocnienie ścian wykopów palami szalunkowymi stalowymi na gł. do 3,0 m pod komory, studzienki itp. na sieciach zewnętrznych w gruntach suchych kat.I-IV wraz z rozbiórką | m2 | 375.94 |  | 0
10 d.1.1 | KNNR 1 0214-04 | D-03.02.01 | Zasypanie wykopów .fund. podłużnych, punktowych, rowów, wykopów obiektowych spycharkami z zagęszcz.mechanicznym ubijakami (gr.warstwy w stanie luźnym 35 cm) - kat.gr. I-II | m3 | 275.03 |  | 0
11 d.1.1 | KNNR 1 0318-03 | D-03.02.01 | Zasypywanie wykopów o ścianach pionowych o szerokości 0.8-2.5 m i głęb.do 3.0 m w gr.kat. I-III | m3 | 68.76 |  | 0
12 d.1.1 | koszt materiału | D-03.02.01 | Koszt piasku do wymiany gruntu | m3 | 343.79 |  | 0
13 d.1.1 | KNR-W 2-18 0901-01 | D-03.02.01 | Montaż konstrukcji podwieszeń kabli energetycznych i telekomunikacyjnych typu lekkiego o rozpiętości elementu 4.0 m | kpl. | 4 |  | 0
14 d.1.1 | KNR-W 2-18 0901-06 | D-03.02.01 | Demontaż konstrukcji podwieszeń kabli energetycznych i telekomunikacyjnych typu lekkiego o rozpiętości elementu 4.0 m | kpl. | 4 |  | 0
15 d.1.1 | KNR-W 2-18 0903-01 | D-03.02.01 | Montaż konstrukcji podwieszeń rurociągów i kanałów o rozpiętości elementu 4.0 m | kpl. | 3 |  | 0
16 d.1.1 | KNR-W 2-18 0903-06 | D-03.02.01 | Demontaż konstrukcji podwieszeń rurociągów i kanałów o rozpiętości elementu 4.0 m | kpl. | 3 |  | 0
1.2 | 45231300-8 |  | ROBOTY MONTAŻOWE
17 d.1.2 | KNNR 4 1411-03 | D-03.02.01 | Podłoża pod kanały i obiekty z materiałów sypkich grub. 20 cm | m3 | 32.53 |  | 0
18 d.1.2 | KNR 9-08 0102-04 | D-03.02.01 | Kanały z kamionkowych rur kanalizacyjnych o śr. DN 500 mm kielichowych, glazurowanych dopuszczonych do stosowania w ciągach komunikacyjnych | m | 11.5 |  | 0
19 d.1.2 | KNR-W 2-18 0408-07 | D-03.02.01 | Kanały z rur PVC SN8 o śr. zewn. 500 mm | m | 57 |  | 0
20 d.1.2 | KNR-W 2- 18 0408-06 | D-03.02.01 | Kanały z rur PVC SN8 o śr. zewn. 400 mm | m | 41 |  | 0
21 d.1.2 | KNR-W 2- 18 0421-06 | D-03.02.01 | Korek PVC do kanalizacji zewnętrznej o śr. zewn. 400 mm | szt. | 1 |  | 0
22 d.1.2 | KNR-W 2-18 0408-03 z.sz.3.4. 9908 | D-03.02.01 | Kanały z rur PVC łączonych na wcisk o śr. zewn. 200 mm - wykopy umocnione | m | 15.5 |  | 0
23 d.1.2 | KNR 9-08 0306-04 | D-03.02.01 | Wykonanie komór startowych dla przecisków sterowanych - komora o gł. do 4,0 m w gruncie kat. III-IV | szt. | 1 |  | 0
24 d.1.2 | KNR 9-08 0204-04 | D-03.02.01 | Przeciski sterowane z żerdzią pilotową z kamionkowych rur przeciskowych o śr. DN 500 mm, dopuszczonych do stosowania w ciągach komunikacyjnych; dł. przecisku ponad 20 do 30 m, grunt kat. III-IV | m | 23 |  | 0
25 d.1.2 | analiza indywidualna | D-03.02.01 | Włączenie kanalizacji o śr. 500 mm do istniejącj do istniejącej komory żelbetowej: wykuć otwór, zamontować rurę wraz z uszczelnieniem (np. łańcuchem uszczelniającym), miejsce otworu obrobić zaprawą cementową a następnie zaizolować, wewnątrz komory uformować kinetę. | kpl | 1 |  | 0
26 d.1.2 | KNR-W 2-18 0513-05 analiza indywidualna | D-03.02.01 | Studnie kanalizacyjne połączeniowa z kręgów systemowych z betonu B 45 łączonych na uszczelkę o śr. 1400 mm w gotowym wykopie o głębok. 3m z płytą pokrywową pod właz 2240/600, pierścieniem odciążającym żelbetowym 2240x1740 i włazem typu ciężkiego W40 | stud. | 2 |  | 0
27 d.1.2 | KNR-W 2-18 0513-06 analiza indywidualna | D-03.02.01 | Studnie j.w. - odjęcie za każde 0.5 m różnicy głęb. | [0.5 m] stud. | -2.2 |  | 0
28 d.1.2 | KNR-W 2-18 0513-05 analiza indywidualna | D-03.02.01 | Studnie kanalizacyjne przelotowe z kręgów systemowych z betonu B 45 łączonych na uszczelkę o śr. 1400 mm w gotowym wykopie o głębok. 3m z płytą pokrywową pod właz 2240/600, pierścieniem odciążającym żelbetowym 2240x1740 i włazem typu ciężkiego W40 | stud. | 2 |  | 0
29 d.1.2 | KNR-W 2-18 0513-06 analiza indywidualna | D-03.02.01 | Studnie j.w. - odjęcie za każde 0.5 m różnicy głęb. | [0.5 m] stud. | -0.68 |  | 0
30 d.1.2 | KNR-W 2-18 0513-03 analiza indywidualna | D-03.02.01 | Studnie przepadowe z kręgów systemowych z betonu B 45 łączonych na uszczelkę o śr. 1200 mm w gotowym wykopie o głębok. 3m z płytą pokrywową pod właz 2000/600, pierścieniem odciążającym żelbetowym 2000x1500 i włazem typu ciężkiego D40 | stud. | 2 |  | 0
31 d.1.2 | KNR-W 2-18 0513-04 analiza indywidualna | D-03.02.01 | Studnie j.w. - dodatek za każde 0.5 m różnicy głęb. | [0.5 m] stud. | -2.78 |  | 0
32 d.1.2 | KNR-W 2- 18 0513-03 analiza indywidualna | D-03.02.01 | Studnia przelotowa o głębok. 3,00 m w gotowym wykopie z kręgów systemowych z betonu B 45 łączonych na uszczelkę o śr. 1200 mm z płytą pokrywową pod właz 2000/600, pierścieniem odciążającym żelbetowym 2000x1500 i włazem typu ciężkiego W40 | stud. | 1 |  | 0
33 d.1.2 | KNR-W 2- 18 0513-03 analiza indywidualna | D-03.02.01 | Studnie przepadowe z kręgów systemowych z betonu B 45 łączonych na uszczelkę o śr. 1200 mm w gotowym wykopie o głębok. 3m z płytą pokrywową pod właz 2000/600, pierścieniem odciążającym żelbetowym 2000x1500 i włazem typu ciężkiego D40 | stud. | 1 |  | 0
34 d.1.2 | KNR-W 2- 18 0513-04 analiza indywidualna | D-03.02.01 | Studnie j.w. - dodatek za każde 0.5 m różnicy głęb. | [0.5 m] stud. | 0.42 |  | 0
35 d.1.2 | KNR 2-18 0515-05 | D-03.02.01 | Przepad - kształtki kamionkowe kielichowe - trónik o śr. 400/200 mm | szt. | 1 |  | 0
36 d.1.2 | KNR 2-18 0515-02 | D-03.02.01 | Przepad - prostka kamionkowa o śr. 200 mm L=0,64m | szt. | 1 |  | 0
37 d.1.2 | KNR 2-18 0515-02 | D-03.02.01 | Przepad - kształtki kamionkowe kielichowe - kolano o śr. 200 mm | szt. | 6 |  | 0
38 d.1.2 | KNR-W 2-18 0530-03 | D-03.02.01 | Obetonowanie przepadu - beton C20/25 (B-25) (wraz z montażem zbrojenia) | m3 | 0.86 |  | 0
39 d.1.2 | KNR 4-01 0211-10 | D-03.02.01 | Wykucie otworu i wklejanie pretów zbrojeniowych w studnię systemową - system Hilti - (prety uwzględnione w pozycji powyżej) | szt. | 18 |  | 0
40 d.1.2 | KNR-W 2-18 0613-01 | D-03.02.01 | Powłoka izolacyjna powierzchni betonowych przepadu z emulsji lub roztworu asfaltowego (gruntowanie) - pierwsza warstwa | m2 | 0.88 |  | 0
41 d.1.2 | KNR-W 2-18 0613-02 | D-03.02.01 | J.w. - każda następna warstwa | m2 | 0.88 |  | 0
42 d.1.2 | KNNR 4 1424-02 | D-03.02.01 | Wpusty uliczne typowe betonowe o śr. 0,50m z osadnikiem H=0,95m typu WU-II-A wg KB4-3.3.10(3) z płytą odciążającą, ruszt jezdniowy klasy D400 | szt. | 5 |  | 0
1.3 | 45111240-2 |  | ODWODNIENIE ROBOCZE
43 d.1.3 | KNR 2-01 0607-01 | D-03.02.01 | Igłofiltry o śr. do 50 mm wpłukiwane w grunt bezpośrednio bez obsypki na głębokość do 4 m | szt. | 54 |  | 0
44 d.1.3 | KNR 2-01 0614-01 | D-03.02.01 | Rurociągi żeliwne kołnierzowe tymczasowe- śr. 80-125 mm | m | 60 |  | 0
45 d.1.3 | KNR 2-01 0622-01 | D-03.02.01 | Studzienki osadnikowe o śr. 500 mm | szt. | 2 |  | 0
46 d.1.3 | analiza indywidualna | D-03.02.01 | Pompowanie wody | godz. | 120 |  | 0
KANALIZACJA DESZCZOWA W UL. FRANCUSKIEJ
47 d.2.1 | KNNR 1 0111-01 analogia | D-03.02.01 | Roboty pomiarowe przy liniowych robotach ziemnych - trasa kanału w terenie równinnym. | km | 0.33 |  | 0
48 d.2.1 | KNNR 1 0202-08 | D-03.02.01 | Roboty ziemne wykonywane koparkami podsiębiernymi o poj.łyżki 0.60 m3 w gr.kat. III-IV z transp.urobku na odl.do 1 km sam.samowyład. | m3 | 681.19 |  | 0
49 d.2.1 | KNNR 1 0307-04 | D-03.02.01 | Wykopy liniowe o szerokości 0,8-2,5 m o ścianach pionowych w gruntach suchych kat. III-IV | m3 | 170.3 |  | 0
50 d.2.1 | KNNR 1 0206-04 | D-03.02.01 | Roboty ziemne wykonywane koparkami podsiębiernymi o poj.łyżki 0.60 m3 w gr.kat. I-III w ziemi uprzednio zmag.w hałdach z transp.urobku na odl. 1 km sam.samowyład. - ZAŁADUNEK I ODWÓZ WYDOBYTEGO RĘCZNIE GRUNTU | m3 | 170.3 |  | 0
51 d.2.1 | KNNR 1 0208-02 | D-03.02.01 | Dodatek za każdy rozp. 1 km transportu ziemi samochodami samowyładowczymi po drogach o nawierzchni utwardzonej(kat.gr. I-IV) -ODWÓZ GRUNTU NA ZWAŁKĘ Krotność = 4 | m3 | 851.49 |  | 0
52 d.2.1 | KNNR 1 0313-01 0313-05 | D-03.02.01 | Pełne umocnienie ścian wykopów wraz z rozbiórką palami szalunkowymi stalowymi (wypraskami) w gruntach suchych ; wykopy.o szerokości 1.10 m i głębokości do 3.0 m; grunt kat. I-IV | m2 | 1176.62 |  | 0
53 d.2.1 | KNNR 1 0313-01 | D-03.02.01 | Pełne umocnienie ścian wykopów wraz z rozbiórką palami szalunkowymi stalowymi (wypraskami) w gruntach suchych ; wykopy.o szerokości do 1 m i głębokości do 3.0 m; grunt kat. I-IV | m2 | 41.6 |  | 0
54 d.2.1 | KNNR 1 0315-04 | D-03.02.01 | Umocnienie ścian wykopów palami szalunkowymi stalowymi na gł. do 3,0 m pod komory, studzienki itp. na sieciach zewnętrznych w gruntach suchych kat.I-IV wraz z rozbiórką | m2 | 331.78 |  | 0
55 d.2.1 | KNNR 1 0214-04 | D-03.02.01 | Zasypanie wykopów .fund. podłużnych, punktowych, rowów, wykopów obiektowych spycharkami z zagęszcz.mechanicznym ubijakami (gr.warstwy w stanie luźnym 35 cm) - kat.gr. I-II | m3 | 376.64 |  | 0
56 d.2.1 | KNNR 1 0318-03 | D-03.02.01 | Zasypywanie wykopów o ścianach pionowych o szerokości 0.8-2.5 m i głęb.do 3.0 m w gr.kat. I-III | m3 | 94.16 |  | 0
57 d.2.1 | koszt materiału | D-03.02.01 | Koszt piasku do wymiany gruntu | m3 | 470.8 |  | 0
58 d.2.1 | KNR-W 2-18 0901-01 | D-03.02.01 | Montaż konstrukcji podwieszeń kabli energetycznych i telekomunikacyjnych typu lekkiego o rozpiętości elementu 4.0 m | kpl. | 1 |  | 0
59 d.2.1 | KNR-W 2-18 0901-06 | D-03.02.01 | Demontaż konstrukcji podwieszeń kabli energetycznych i telekomunikacyjnych typu lekkiego o rozpiętości elementu 4.0 m | kpl. | 1 |  | 0
60 d.2.1 | KNR-W 2-18 0903-01 | D-03.02.01 | Montaż konstrukcji podwieszeń rurociągów i kanałów o rozpiętości elementu 4.0 m | kpl. | 3 |  | 0
61 d.2.1 | KNR-W 2-18 0903-06 | D-03.02.01 | Demontaż konstrukcji podwieszeń rurociągów i kanałów o rozpiętości elementu 4.0 m | kpl. | 3 |  | 0
62 d.2.2 | KNNR 4 1411-03 | D-03.02.01 | Podłoża pod kanały i obiekty z materiałów sypkich grub. 20 cm | m3 | 71.96 |  | 0
63 d.2.2 | KNR-W 2- 18 0408-05 z.sz.3.4. 9908 | D-03.02.01 | Kanały z rur PVC SN8 o śr. zewn. 315 mm | m | 303 |  | 0
64 d.2.2 | KNR-W 2-18 0408-03 z.sz.3.4. 9908 | D-03.02.01 | Kanały z rur PVC łączonych na wcisk o śr. zewn. 200 mm - wykopy umocnione | m | 26.5 |  | 0
65 d.2.2 | KNR-W 2- 18 0513-03 analiza indywidualna | D-03.02.01 | Studnia połączeniowa o głębok. 3,00 m w gotowym wykopie z kręgów systemowych z betonu B 45 łączonych na uszczelkę o śr. 1200 mm z płytą pokrywową pod właz 2000/600, pierścieniem odciążającym żelbetowym 2000x1500 i włazem typu ciężkiego W40 | stud. | 7 |  | 0
66 d.2.2 | KNR-W 2- 18 0513-04 analiza indywidualna | D-03.02.01 | Studnie j.w. - dodatek za każde 0.5 m różnicy głęb. | [0.5 m] stud. | -15.92 |  | 0
67 d.2.2 | KNR-W 2- 18 0513-03 analiza indywidualna | D-03.02.01 | Studnia przelotowa o głębok. 3,00 m w gotowym wykopie z kręgów systemowych z betonu B 45 łączonych na uszczelkę o śr. 1200 mm z płytą pokrywową pod właz 2000/600, pierścieniem odciążającym żelbetowym 2000x1500 i włazem typu ciężkiego W40 | stud. | 1 |  | 0
68 d.2.2 | KNR-W 2- 18 0513-04 analiza indywidualna | D-03.02.01 | Studnie j.w. - dodatek za każde 0.5 m różnicy głęb. | [0.5 m] stud. | -2.54 |  | 0
69 d.2.2 | KNNR 4 1424-02 | D-03.02.01 | Wpusty uliczne typowe betonowe o śr. 0,50m z osadnikiem H=0,95m typu WU-II-A wg KB4-3.3.10(3) z płytą odciążającą, ruszt jezdniowy klasy D400 | szt. | 7 |  | 0
70. d.3 | KNR 2-31 1406-03 | D-03.02.01 | Regulacja pionowa studzienek dla włazów kanałowych | szt. | 9 |  | 0
71 | analiza indywidualna |  | Przedłużenie terminu ważności uzgodnienia dokumentacji | kpl | 1 |  | 0
72 | analiza indywidualna |  | Nadzór gestora sieci | kpl | 1 |  | 0
PRZEBUDOWA SIECI GAZOWEJ | [7 empty] | R | M | S
Przebudowa odcinka gazociągu średnicy 63 mm PE dł 47 mb i przepinka istniejącego przyłącza gazu
1 | KNNR 0001 0111-0100 | D-01.03.06 | Roboty pomiarowe przy robotach ziemnych w terenie równinnym | km | 0.047 |  | 0 | 7.2 | 187.2 | 18.45
2 | KNNR 0001 0209-0200 | D-01.03.06 | Wykopy oraz przekopy wykonywane na odkład koparkami przedsiębiernymi o pojemności łyżki 0,15 m3, w gruncie kat. III; obmiar 47x0,6=33,84 | 100m3 | 0.3384 |  | 0
3 | KNNR 0004 1411-0100 | D-01.03.06 | Podłoża pod kanały i obiekty z materiałów sypkich. Podłoże z materiałów sypkich o grub. 10 cm; obmiar 47x0,6x0,19= 2,82 | m3 | 2.82 |  | 0
4 | KNNR 0004 1411-0300 | D-01.03.06 | Zasypka gazociągu, dowieziona pospółka o grubości 20 cm; obmiar 47x0,6x0,2=5,64 m3 | m3 | 5.64 |  | 0
5 | KNNR 0001 0214-0200 | D-01.03.06 | Zasypanie wykopów .fund. podłużnych, punktowych, obiektowych spycharkami 55 kw /75 km. Zagęszczenie spycharkami warstwy luźnej grub 30 cm, grunt III, Iv; obmiar 33,84-2,82-5,64=25,38 m3 | 100m3 | 0.2538 |  | 0
6 | KNNR 0001 0204-0201 | D-01.03.06 | Roboty ziemne wykonywane koparkami chwytakowymi o poj. Chwytaka 0,25 m3, z transportem urobku samochodami samowyładow. Do 5-10 t, na odległość do 1 km, 1 gruncie kat III; odmiar 2,82+5,64=8,66 m3 | 100m3 | 0.0866 |  | 0
7 | KNNR 0001 0208-0100 | D-01.03.06 | Nakłady uzupełniające, za każdy dalszy rozpoczęty 1 km odległości transportu ponad 1 km, samochodami samowyładow do 5 t, przy przewozie po terenie lub drogach gruntowych, grunt kat I-IV | 100m3 | 0.0866 |  | 0
8 | KNNR 0001 0408-0100 | D-01.03.06 | Zagęszczanie nasypów ubijakami mechanicznymi, grunty sypkie kategorii I-II | 100m3 | 0.25 |  | 0
9 | KNNR 0001 0218-0100 | D-01.03.06 | Mechaniczne plantowanie terenu spycharkami gąsienicowymi o mocy 74 kw/100 km, kategoria gruntu I,II | 100m3 | 0.02 |  | 0
10 | KNR 0219 0301-0600 | D-01.03.06 | Montaż rurociągów z rur polietylenowych o średnicy nominalnej 63 mm, montowanych z rur w zwojach (wacetob pzitb) | m | 47 |  | 0
11 | KNR 0219 0303-0410 | D-01.03.06 | Połączenia rur polietylenowych o średnicach nominalnych 40 mm za pomocą kształtek elektrooporowych pe-pa kształtki przejściowej PE/stal 63/50 mm) | złącze | 2 |  | 0
12 | KNR 0219 0303-0400 | D-01.03.06 | Połączenia rur polietylenowych o średnicach nominalnych 63 mm za pomocą kształtek elektrooporowych pe-mufy (wacetob pzitb) | złącze | 2 |  | 0
13 | KNR 0219 0303-0602 | D-01.03.06 | Połączenia rur polietylenowych o średnicach nominalnych 63 mm za pomocą kształtek elektrooporowych pe-kolana 90 st. (wacetob pzitb) | złącze | 1 |  | 0
14 | KNR 0219 0303-0603 | D-01.03.06 | Połączenia rur polietylenowych o średnicach nominalnych 63 mm za pomocą kształtek elektrooporowych pe-kolana 45 st. (wacetob pzitb) | złącze | 1 |  | 0
15 | KNR 0219 0211-0100 | D-01.03.06 | Próba szczelności gazociągu o średnicy nominalnej 50-100 mm, na ciśnienie do 0,6 MPa | km | 0.047 |  | 0
16 | KNR 0219 0219-0100 | D-01.03.06 | Oznakowanie trasy gazociągu ułożonego w ziemi taśmą z tworzywa sztucznego z wkładką metalizującą | m | 47 |  | 0
17 | KNR 0219 0303-0206 | D-01.03.06 | Połączenia rur polietylenowych o średnicach nominalnych 25 mm za pomocą kształtek elektrooporowych pe- odgałęzienia siodłowego do nawiercania (wacetob pzitb) | złącze | 1 |  | 0
18 | KNR 0219 0303-0201 | D-01.03.06 | Połączenia rur polietylenowych o średnicach nominalnych 25 mm za pomocą kształtek elektrooporowych pe-mufy redukcyjnej (wacetob pzitb) | złącze | 1 |  | 0
19 | KNR 0219 0134-0200 | D-01.03.06 | Oznakowanie trasy gazociągu na słupku PE | kpl | 13 |  | 0
20 | KNR 0219 0220-0100 | D-01.03.06 | Montaż aparatury kontrolno- pomiarowej | kpl | 1 |  | 0
21 | KNR 0219 0220-0200 | D-01.03.06 | Próba szczelności i wytrzymałości gazowych przyłączy domowych | m | 1 |  | 0
22 | analiza własna | D-01.03.06 | Obsługa geodezyjna | kpl | 1 |  | 0
23 | analiza indywidualna |  | Przedłużenie terminu ważności uzgodnienia dokumentacji | kpl | 1 |  | 0
24 | analiza indywidualna |  | Nadzór gestora sieci | kpl | 1 |  | 0
PRZEBUDOWA SIECI ELEKTROENERGETYCZNEJ | [7 empty] | R | M | S
1 | E-0510 3300- 01 | D-01.03.01 | Demontaż i powtórny montaż ręczny przewodów izolowanych typu AsXSn lub podobnych 4 x 35+25 mm2 linii napowietrznych N.N. | km | 0.24 |  | 0
2 | KNR-W 5-10 1002-01 | D-01.03.01 | Demontaż starych i montaż nowych wysięgników rurowych o ciężarze do 15 kg na słupie | szt | 10 |  | 0 | 7.2 | 187.2 | 18.45
3 | KNR-W 5-10 1005-07 | D-01.03.01 | Demontaż i powtórny montaż na zamontowanym wysięgniku opraw do lamp rtęciowych (1 lampa w oprawie) | szt | 10 |  | 0 | 12.06 |  | 31.59
4 | KNR-W 5-10 1004-03 | D-01.03.01 | Wciąganie przewodów w wysięgnik na ziemi | m-1 przew | 30 |  | 0 | 0.306 | 3.461
5 | KNR 5-12 0201-01 | D-01.03.01 | Wykopy ręczne pod słupy pojedyncze przelotowe o długości żerdzi 10 m | szt. | 8 |  | 0
6 | KNR-W 5-10 0702-08 | D-01.03.01 | Demontaż i powtórny montaż i mechaniczne stawianie słupów pojedynczych żurawiem samochodowym ( do 2 belek ustojowych ) (odcinek linii do 300m) | szt. | 2 |  | 0
7 | KNR-W 5-10 0705-06 | D-01.03.01 | Demontaż słupów rozkracznych żurawiem samochodowym (odcinek linii do 300m) | szt | 1 |  | 0
8 | KNR-W 5-10 0702-08 z.o.3. | D-01.03.01 | Demontaż słupów pojedynczych żurawiem samochodowym (do 2 belek ustojowych ) (odcinek linii do 300 m) | szt | 1 |  | 0 | 91.1 |  | 139.14
9 | KNR-W 5-10 0701-05 | D-01.03.01 | Montaż i ręczne stawianie słupów pojedynczych o długości do 10 m (do 2 belek ustojowych) (odcinek linii do 300m) | szt | 2 |  | 0 | 165.6 | 1341.6 | 39.5
10 | KNR-W 5-10 0801-02 z.o.3. | D-01.03.01 | Montaż poprzeczników narożnych lub krańcowych na słupach leżących dla linii niskiego napięcia (odcinek linii do 300 m) | szt | 1 |  | 0 | 14.64 | 364 | 3.44
11 | KNR-W 5-10 0901-01 z.o.3. | D-01.03.01 | Montaż przewodów o przekroju do 50 mm2 rozciąganych ręcznie dla linii niskiego napięcia (odcinek linii do 300 m) obmiar = 0.05 km/1 przew | km/ 1 przew | 0.05 |  | 0 | 604.8 | 22.712 | 20.52
12 | KNR-W 5-10 0903-03 z.o.3. | D-01.03.01 | Montaż bezpiecznych zawieszeń odciągowych przewodów o przekroju do 70 mm2 dla linii niskiego napięcia (odcinek linii do 300 m) | szt | 4 |  | 0 | 9.24 | 26.291 | 19.98
13 | KNR-W 5-10 0901-01 z.o.3. | D-01.03.01 | Demontaż przewodów o przekroju do 50 mm2 rozciąganych ręcznie dla linii niskiego napięcia (odcinek linii do 300 m) | km/ 1 przew | 0.064 |  | 0 | 483.84 | 1104.315 | 16.416
14 | E-0510 3300-04 | D-01.03.01 | Montaż z udziałem podnośnika samochodowego przewodów izolowanych typu AsXSn lub podobnych 4 x 50 mm2 linii napowietrznych N.N. | km | 0.064 |  | 0 | 1010 | 14909.604 | 1219.35
15 | E 0510 3600-02 | D-01.03.01 | Montaż z udziałem podnośnika samochodowego odgromników w liniach napowietrznych N.N. z przewodów izolowanych obmiar = 4 szt | szt | 4 |  | 0 | 8.6 | 80.621 | 15.6
16 | E-0510 3600-01 | D-01.03.01 | Montaż z udziałem podnośnika samochodowego skrzynek bezpiecznikowych w liniach napowietrznych N.N. z przewodów izolowanych obmiar = 2 szt | szt | 1 |  | 0 | 8.6 | 82.68 | 15.6
17 | KNR-W 5-08 0611-02 | D-01.03.01 | Montaż uziomu powierzchniowego w wykopie o głęb. do 0.6 m w gruncie kat.III | m | 8 |  | 0 | 7.61 | 5.863 | 1.9
18 | KNR-W 5-08 0614-02 | D-01.03.01 | Mechaniczne pogrążanie uziomów prętowych w gruncie kat. III | m | 12 |  | 0 | 3.04 | 5.863 | 1.784
19 | kalk. własna | D-01.03.01 | Demontaż i powtórny montaż na słupie przyłącza kablowego | szt. | 1 |  | 0
20 | KNR 2-01 0701-0202 | D-01.03.01 | Ręczne kopanie rowów dla kabli o głębokości do 0.8 m i szer. dna do 0.4 m w gruncie kat. III | m | 23 |  | 0
21 | KNR-W 5-10 0301-01 | D-01.03.01 | Nasypanie warstwy piasku na dno rowu kablowego o szer. do 0.4 m (piasek z dowozem) | m | 23 |  | 0
22 | KNR 2-01 0704-0202 | D-01.03.01 | Ręczne zasypywanie rowów dla kabli o głębokości do 0.6 m i szer. dna do 0.4 m w gruncie kat. III | m | 23 |  | 0
23 | KNR 2-01 0236-01 | D-01.03.01 | Zagęszczenie nasypów ubijakami mechanicznymi; grunty sypkie kat. I-III | m3 | 7.36 |  | 0
24 | KNR-W 5-10 0303-02 | D-01.03.01 | Układanie rur ochronnych z PCW o średnicy do 110 mm w wykopie | m | 7 |  | 0
25 | KNR-W 5-10 0103-02 | D-01.03.01 | Ręczne układanie (demontaz i powtórny montaż) kabli wielożyłowych o masie do 1.0 kg/m na nap.znam.poniżej 110 kV w rowach kablowych | m | 5 |  | 0
26 | KNR-W 4-03 1203-02 | D-01.03.01 | Badanie linii kablowej nn o ilosci żył 4 | odc. | 1 |  | 0
27 | KNR-W 4-03 1205-01 | D-01.03.01 | Pierwszy pomiar uziemienia ochronnego lub roboczego | pomiar | 1 |  | 0 | 12.4
28 | KNR-W 4-03 1205-05 | D-01.03.01 | Pierwszy pomiar skutecznosci zerowania | pomiar | 1 |  | 0 | 5
29 | KNR-W 4-03 1205-06 | D-01.03.01 | Następny pomiar skutecznosci zerowania 9 | pomiar | 9 |  | 0
30 | analiza indywidualna |  | Przedłużenie terminu ważności uzgodnienia dokumentacji | kpl | 1 |  | 0
31 | analiza indywidualna | D-01.03.01 | Nadzór gestora sieci | kpl | 1 |  | 0
PRZEBUDOWA SIECI TELETECHNICZNEJ | [7 empty] | R | M | S
1 |  |  | Budowa kanalizacji Orange
1 d.1 | ZN-97/TP S.A.- 040 0102-01 | D-01.03.04 | Budowa kanalizacji kablowej pierwotnej z rur z tworzyw sztucznych o liczbie warstw 1; liczbie rur 1; liczbie otworów 1 | m | 50 |  | 0
2 |  |  | Budowa studni Orange i Netia
2 d.2 | KNR 5-01 0401- 02 | D-01.03.04 | Budowa studni kablowych prefabrykowanych rozdzielczych SK-2 dwuelementowych w gruncie kat.III | stud. | 3 |  | 0
3 d.2 | ZN-97/TP S.A.- 040 0322-02 | D-01.03.04 | Montaż ele. mechanicznej ochrony przed ingerencją osób nieuprawnionych w istniejących studniach kablowych montaż pokryw dodatkowych z listwami, rama lekka | szt. | 3 |  | 0
3 |  |  | Obiekty ochronne Orange i Netia
4 d.3 | KNR 5-02 0201- 03 Analogia | D-01.03.04 | Zabezpieczenie skrzyżowania z kablami energet. (eNN) wykopem otwartym, grunt kategorii III, 1 rura dwudzielna 110mm | m | 5.5 |  | 0
5 d.3 | KNR 5-02 0201- 03 Analogia | D-01.03.04 | Zabezpieczenie skrzyżowania z wodociągiem, kanalizacją, gazem - rura 1x HDPE140/8mm | m | 52 |  | 0
6 d.3 | KNR 5-02 0201- 03 Analogia | D-01.03.04 | Zabezpieczenie skrzyżowania z wjazdem - rura 1x RPP 110/5mm | m | 52 |  | 0
4 |  |  | Likwidacja kanalizacji Orange
7 d.4 | KNR 5-01 0117- 01 Analogia | D-01.03.04 | Likwidacja ciągów kanalizacji kablowej z bloków betonowych w gr.kat.III, 1 warstw.w ciągu kan., 1 otw.w bloku, 1 otw.w ciągu kan. Lecz kanalizacja z rur sztucznych. M=0, R=S=0,5 | m | 35 |  | 0
5 |  |  | Przebudowa kabli miedzianych w kanalizacji Orange
8 d.5 | TPSA 40 0503- 05 | D-01.03.04 | Wciąganie kabla wypełnionego w powłoce termoplastycznej do kanalizacji kablowej, mechaniczne, średnica kabla do 30 mm, otwór kanalizacji częściowo zajęty, kabel XzTKMXpw 10x4x0,5 | m | 50 |  | 0
9 d.5 | TPSA 40 0717- 02 | D-01.03.04 | Montaż złączy równoległych kabli wypełnionych ułożonych w kanalizacji kablowej z zastosowaniem pojedynczych łączników żył i termokurczliwych osłon wzmocnionych, kabel o 20 parach | złącze | 1 |  | 0
10 d.5 | TPSA 40 0723- 02 | D-01.03.04 | Wyłączenie kabla równoległego ze złącza kabla wypełnionego ułożonego w kanalizacji kablowej z zastosowaniem termokurczliwych osłon wzmocnionych, kabel o 20 Parach | złącze | 1 |  | 0
11 d.5 | KNR 5-01 1310- 02 | D-01.03.04 | Pomiary końcowe prądem stałym, kabel o liczbie par 20 | odcinek | 1 |  | 0
12 d.5 | KNR 5-01 1311- 02 | D-01.03.04 | Pomiar tłumienności skutecznej przy jednej częstotliwości, kabel o liczbie par 20 | odcinek | 1 |  | 0
13 d.5 | KNR 5-01 1312- 02 | D-01.03.04 | Pomiar tłumienności zbliżno- i zdalnoprzenikowej przy jednej częstotliwości, kabel o liczbie par 20 | odcinek | 1 |  | 0
14 d.5 | KNR 5-01 0608- 05 | D-01.03.04 | Wyciąganie kabla w powłoce termoplastycznej z kanalizacji kablowej, otwór z więcej niż 1-kablem, kabel do Fi 30 mm | m | 35 |  | 0
6 |  |  | Układanie, montaż i demontaż kabla ziemnego Netii
15 d.6 | KNR 13-14 1001-05 | D-01.03.04 | Wykopanie i zasypanie rowu kablowego. Mechanicznie. Grunt kat. III. Pod kable proj. | m3 | 164.5 |  | 0
16 d.6 | ZN-97/TP S.A.- 040 0504-01 | D-01.03.04 | Układanie kabla wypełnionego o śr.do 30 mm.w gotowy rów kablowy (1 kabel), kabel XzTKMXpw 5x4x0,5 | m | 250 |  | 0
17 d.6 | ZN-97/TP S.A.- 040 0504-01 | D-01.03.04 | Układanie kabla wypełnionego o śr.do 30 mm.w gotowy rów kablowy (1 kabel), kabel XzTKMXpw 2x2x0,5 | m | 1000 |  | 0
18 d.6 | ZN-97/TP S.A.- 040 0606-05 | D-01.03.04 | Montaż słupków rozdzielczych zakopywanych | szt. | 1 |  | 0
19 d.6 | ZN-97/TP S.A.- 040 0603-01 | D-01.03.04 | Montaż zespołów łączówek szczelinowych dwustronnych, zabezpieczonych uszczelnionych i nieuszczelnionych o 10 parach zacisków w zespole. | zesp. | 1 |  | 0
20 d.6 | ZN-97/TP S.A.- 040 0719-01 | D-01.03.04 | Montaż złączy równoległ.kabli wypełnionych typu kanał.ułożonych w ziemi z zast.poj.łączników żył i termokurcz. Osłon wzmocn. na kablu o 10 parach | złącz. | 1 |  | 0
21 d.6 | KNR 5-01 1310- 01 | D-01.03.04 | Pomiary końcowe prądem stałym kabla o 10 parach | odc. | 1 |  | 0
22 d.6 | KNR 5-01 1311- 01 | D-01.03.04 | Pomiary tłumienności skutecznej przy jednej częstotliwości kabla o 10 parach | odc. | 1 |  | 0
23 d.6 | KNR 5-01 1312- 01 | D-01.03.04 | Pomiary tłumienności zbliżno- i zdalnoprzenikowej przy jednej częstotliwości kabla o 10 parach | odc. | 1 |  | 0
24 d.6 | KNR 13-14 1001-05 | D-01.03.04 | Wykopanie i zasypanie rowu kablowego. Mechanicznie. Grunt kat. III. Likwidacja istn. Kabli. | m3 | 159.25 |  | 0
25 | analiza indywidualna |  | Przedłużenie terminu ważności uzgodnienia dokumentacji (dwóch gestorów) | kpl | 2 |  | 0
26 | analiza indywidualna |  | Nadzór gestora sieci (dwóch gestorów) | kpl | 2 |  | 0

## {965AD0B32C57411CC1788A05F9BCE} (hidden)
3
0 | KOSZTORYS INWESTORSKI