## Sheet1
Kosztorys ofertowy
Nr | Podstawa | Opis robót |  | Jm | Ilość | Cena jedn. | Wartość
| Kosztorys | Naprawa dachu budynku szkoły w Częstoniewie papą termozgrzewalną - sala gimnastyczna , prace dodatkowe
1 | Element | PRACE ROZBIÓRKOWE
1.1 | KNRW 401/518/7 | Rozbiórki pokrycia z papy na dachach betonowych, następna warstwa |  | m2 | 157,50
1.2 | KNRW 401/804/7 | Naprawa posadzek cementowych, zerwanie wylewki dachu |  | m2 | 157,50
1.3 | KNR 404/406/1 analogia | Rozebranie , zasypki stropowe - izolacji z mat trzcinowych ze stropu |  | m2 | 157,50
1.4 | KNRW 401/109/11 | Wywóz gruzu spryzmowanego samochodami samowyładowczymi do 1 km |  | m3 | 23,63
Wyliczenie ilości robót:
| papa i płyty z trzciny |  | 157,50*0,05+157,50*0,05 |  | 15,750000
| szlichta cementowa |  | 157,50*0,05 |  | 7,875000
| RAZEM: |  |  |  | 23,63
1.5 | Kalkulacja własna | Utylizacja materiałów z rozbiórki |  | m3 | 15,75
1.6 | KNRW 202/406/1 | Murłaty, przekrój poprzeczny drewna do 180'cm2 - montaż belek okapu i szczytów -100*180mm |  | m3 | 1,06
Wyliczenie ilości robót:
| ¦(22,50*2+7,00*2)*0,10*0,18 |  |  |  | 1,062000
| RAZEM: |  |  |  | 1,06
1.7 | KNR 17/2609/2 | Ocieplenie ścian budynków płytami styropianowymi metodą lekką-mokrą przy użyciu gotowych zapraw klejących, przyklejenie płyt styropianowych gr 10 cm - uzupełnienie elewacji |  | m2 | 11,80
Wyliczenie ilości robót:
| ¦(22,50*2+7,00*2)*0,20 |  |  |  | 11,800000
| RAZEM: |  |  |  | 11,80
1.8 | KNR 17/2609/7 | Ocieplenie ścian budynków płytami styropianowymi metodą lekką-mokrą przy użyciu gotowych zapraw klejących, przyklejenie jednej warstwy siatki na ościeżach |  | m2 | 11,80
1.9 | KNNR 2/603/1 analogia | Izolacje układane na sucho, z foli paroizolacyjnej, 1-warstwowe |  | m2 | 157,50
1.10 | KNRW 202/407/ 1 analogia | Podwaliny o długości ponad 2'm, przekrój poprzeczny drewna do 180cm2 - montaż desek 5x20cm podporowych blachy co 70 cm , mocowanych ciesielskimi kątownikami z blachy ocynkowanej. |  | m3 | 2,52
Wyliczenie ilości robót:
|  |  | 22,50*9*0,05*0,20 |  | 2,025000
|  |  | 7,00*7*0,05*0,20 |  | 0,490000
| RAZEM: |  |  |  | 2,52
1.11 | KNRW 202/612/3 | izolacje cieplne i przeciwdźwiękowe z wełny mineralnej, pozioma z płyt układanych na sucho, 1'warstwa |  | m2 | 151,64
Wyliczenie ilości robót:
| ]22,30*6,80 |  |  |  | 151,640000
| RAZEM: |  |  |  | 151,64
1.12 | KNNR 2/604/2 | Izolacja z folii paroprzepuszczalnej, przymocowanej do konstrukcji drewnianej |  | m2 | 157,50
1.13 | NNRNKB 202/537/4 | Pokrycie dachów o nachyleniu połaci do 85% blachą powlekaną trapezową T-55 gr. 0,7mm , na łatach, dachy ponad 100'm2 |  | m2 | 157,50
1.14 | NNRNKB 202/541/2 | Obróbki blacharskie z blachy powlekanej, szerokość w rozwinięciu ponad 25'cm |  | m2 | 27,86
Wyliczenie ilości robót:
| obróbka szczytów budynku |  | (7,00*2+22,50)*(0,35+0,10) |  | 16,425000
| pas podrynnowy |  | 22,50*0,35 |  | 7,875000
| komin- czapka |  | (1,86*2+0,50*2)*0,25 |  | 1,180000
| obróbki komina |  | (2,30*2+1,10*2)*0,35 |  | 2,380000
| RAZEM: |  |  |  | 27,86
Razem PRACE ROZBIÓRKOWE
Razem Naprawa dachu budynku szkoły w Częstoniewie papę termozgrzewalna - sala gimnastyczna , prace dodatkowe netto
strona nr:
2