## Załącznik nr 1 do SIWZ
Nr części zamówienia | Opis przedmiotu zamówienia | Rozmiar | Ilość szt w 1 op. Handlowym | Cena w zł brutto za 1 op. Handlowe | Wartość | Nazwa handlowa oferowanego wyrobu | Producent | Ilość op. handlowych | Wartość w zł brutto tj. Kol 5 x kol. 6 | Cena BRUTTO z 1 op. Handlowe | Nazwa handlowa, nr katalogowy oferowanego wyrobu | Producent | Kod EAN | Cena w zł netto za 1 op. Handlowe | Stawka podatku VAT
Kol. 1 | Kol. 2 | Kol. 3 | Kol. 4 | Kol. 5 |  |  |  | Kol. 6 | Kol. 7 |  | Kol. 8 | Kol. 9 | Kol. 10 | Kol. 11 | Kol. 12
1.1 | Kompresy gazowe jałowe ze 100% gazy bawełnianej, 12 warstwowe, 17 nitkowe, z nitką radiacyjną kontrastująca w promieniach RTG oraz widoczną podczas badania ultrasonografem. Nitka ma być na stałe wpleciona w gazę (wyrób medyczny klasy II a,minimum reguła 6, wszystkie metody sterylizacji, podwójne opakowanie, dwie etykiety do ponownego przyklejenia identyfikujące produkt) | 10 cm x 10 cm | 20 |  | 3782 |  |  | 700
1.2 | Kompresy gazowe jałowe ze 100% gazy bawełnianej, 12 warstwowe, 17 nitkowe, z nitką radiacyjną kontrastująca w promieniach RTG oraz widoczną podczas badania ultrasonografem. Nitka ma być na stałe wpleciona w gazę (wyrób medyczny klasy II a,minimum reguła 6, wszystkie metody sterylizacji, podwójne opakowanie, dwie etykiety do ponownego przyklejeniaidentyfikujące produkt) | 10 cm x 10 cm | 10 |  | 1626.2 |  |  | 610
1.3 | Serweta operacyjna z gazy, jałowa, 4-warstwowa, 17-nitkowa, z elementem kontrastującym w postaci nitki RTG wszytej na całej długości oraz dodatkowo przeszytej po przekątnej lub krzyż celem wzmocnienia i z tasiemką służącą do mocowania wyrobu w polu operacyjnym. Serweta po wstępnym praniu. Zamawiający wymaga przedstawienia dokumentu potwierdzającego proces wstępnego prania ) | 45 x 70 cm | 5 |  | 4360 |  |  | 400
1.4 | Kompresy gazowe jałowe ze 100% gazy bawełnianej, 12 warstwowe, 17 nitkowe, z nitką radiacyjną kontrastująca w promieniach RTG oraz widoczną podczas badania ultrasonografem. Nitka ma być na stałe wpleciona w gazę (wyrób medyczny klasy II a,minimum reguła 6, wszystkie metody sterylizacji, podwójne opakowanie, dwie etykiety do ponownego przyklejenia identyfikujące produkt) | 5 cm x 5 cm | 10 |  | 266 |  |  | 50
1.5 | Serweta operacyjna z gazy, jałowa, 4-warstwowa, 17-nitkowa, z elementem kontrastującym w postaci nitki RTG wszytej na całej długości oraz dodatkowo przeszytej po przekątnej lub krzyż celem wzmocnienia i z tasiemką służącą do mocowania wyrobu w polu operacyjnym. Serweta po wstępnym praniu. Zamawiający wymaga przedstawienia dokumentu potwierdzającego proces wstępnego prania ) | 45 x 70 cm | 3 |  | 6144 |  |  | 450
Razem:
2.1 | Wata celulozowa płaty, bielona bez użycia związków chloru, płaty a’5kg, gramatura 21g/m2, zdolność absorbcji min. 6g/g, | rozmiar 37x57cm. | 1 kg |  | 25504 |  |  | 1400
2.2 | Wata celulozowa zwoje | 150g | 1 |  | 48.64 |  |  | 10
2.3 | Wata opatrunkowa bawełniano – wiskozowa | 500g | 1 |  | 269.96 |  |  | 10
2.4 | Krem ochronny okolic intymnych, chroni przed działąniem szkodliwych substancji i rozwojem bakterii. Nie zawiera parabenów. W składzie zawiera keratynę, aminokwasy, tlenek cynku oraz olejek migdałowy, pH kremu: 5,5. | 200 ml | 1 |  | 4456.2 |  |  | 200
2.5 | Pianka do oczyszczania skóry, zawierająca kreatynę lub biokompleks lniany orz składnik pochłaniający zapach | 400 ml – 500 ml | 1 |  | 6703.2 |  |  | 250
2.6 | Emulsja do ciała: wodno-oleista, wspomagająca naturalny mechanizm obronny skory i utrzymująca wilgotność skóry. Do intensywnej pielęgnacji skóry narażonej na podrażnienia wskutek dolegliwości nietrzymania moczu i dlugotrwałego leżnia w łóżku. Emulsja musi zawierać w swoim skladzie kreatynę, olejek migdałowy. Produkt higieniczny. | 500 ml | 1 |  | 2116.8 |  |  | 85
Razem:
3.1 | Sterylny opatrunek hydrożelowy w formie przezroczystego płatu ,przeznaczony dla ratownictwa medycznego, pakowany w niebieską folię wewnatrz pokryta aluminium zabezpieczającą przed nasłonecznieniem i przegrzaniem, na twarz | 25 x 25 cm | 1 |  |  |  |  | 10
3.2 | Sterylny opatrunek hydrożelowy w formie przezroczystego płatu ,przeznaczony dla ratownictwa medycznego, pakowany w niebieską folię wewnatrz pokryta aluminium zabezpieczającą przed nasłonecznieniem i przegrzaniem | 10 x 10 cm | 1 |  |  |  |  | 20
3.3 | Sterylny opatrunek hydrożelowy w formie przezroczystego płatu ,przeznaczony dla ratownictwa medycznego, pakowany w niebieską folię wewnatrz pokryta aluminium zabezpieczającą przed nasłonecznieniem i przegrzaniem | 12cm x 24 cm | 1 |  |  |  |  | 20
3.4 | Sterylny opatrunek hydrożelowy w formie przezroczystego płatu ,przeznaczony dla ratownictwa medycznego, pakowany w niebieską folię wewnatrz pokryta aluminium zabezpieczającą przed nasłonecznieniem i przegrzaniem | 20 cm x 40 cm | 1 |  |  |  |  | 15
Razem:
4.1 | Rękaw elastyczny do mocowania opatrunków na głowę osoby dorosłej , (zawierający w swoim składzie poliamid 71% i włókna elastyczne 29%), możliwość sterylizacji. | w stanie roboczym 25m | 1 |  | 552 |  |  | 35
4.2 | Rękaw elastyczny do mocowania opatrunków na kończyny osoby dorosłej , (zawierający w swoim składzie poliamid 71% i włókna elastyczne 29%), możliwość sterylizacji | w stanie roboczym 25m, | 1 |  | 480 |  |  | 9
4.3 | Rękaw elastyczny do mocowania opatrunków na tułów osoby dorosłej , (zawierający w swoim składzie poliamid 71% i włókna elastyczne 29%), możliwość sterylizacji | w stanie roboczym 25m, | 1 |  | 160 |  |  | 22
4.4 | Tampony w kształcie fasolki, bardzo" twarde", wykonane z jednego kawałka gazy 24-nitkowej ,rozmiar całkowity gazy 8x 8cm +/ - 0,5cm (.Produkt musi być podwójnie pakowany: kartonik + opakowanie typu papier-folia. Produkt musi zawierać naklejki samoprzylepne : do powtórnego naklejenia.Każdy tampon w oddzielnej przegrodzie. | 8 x 8 cm +/- 0,5 cm | Op.=10 szt. |  | 560 |  |  | 160 op
4.5 | Niejałowe kompresy o wzmocnionych brzegach , na rolce z waty celulozowej | 40 x 50 mm | op.=500szt. |  | 4770 |  |  | 300 op.
4.6 | Zamykany dozownik do niejałowych kompresów z waty celulozowej o rozmiarach 4cm x 5cm Produkt kompatybilny z wyrobami z pozycji 7.5 |  | 1 |  | 12 |  |  | 2
4.7 | Opatrunek do rurki tracheostomijnej, sterylny, pakowany pojedyńczo o wymiarach: 8 x 9 cm, wykonany z włókniny z próżniowo naniesioną na całej powierzchni matowo połyskująca warstwą aluminium, opatrunek powinien zawierać srebro. | 8 cm x 9 cm | op. =50 szt |  | 270 |  |  | 4 op.
Razem:
5.1 | Jednorazowe higieniczne podkłady ochronne na rolce, stanowiące połączenie dwóch warstw bibuły zapewniających doskonałą wchłanialność płynów oraz warstwę folii zabezpieczającej przed przemakaniem. | Rozmiar : szerokość 51 cm, perforacja co 38-50 cm, pakowane w rolkach po 40 m. | 1 |  |  |  |  | 340
5.2 | Jednorazowe higieniczne podkłady ochronne na rolce, stanowiące połączenie dwóch warstw bibuły zapewniających doskonałą wchłanialność płynów oraz warstwę folii zabezpieczającej przed przemakaniem. | Rozmiar : szerokość 33 cm, perforacja co 38-50 cm, pakowane w rolkach po 25 m. | 1 |  |  |  |  | 50
5.3 | Podkład celulozowy 2-warstwowy, zgrzewany i klejony. Gramatura 34g/m2. Nasączony środkiem bakteriostatycznym – co ma być potwierdzone deklaracją producenta przy pierwszej dostawie produktu. | Rozmiar: szerokość 50 cm perforacja co 37 cm, w rolce 135 listków | 1 |  |  |  |  | 200
5.4 | Podkład celulozowy 2-warstwowy, zgrzewany i klejony. Gramatura 34g/m2. Nasączony środkiem bakteriostatycznym – co ma być potwierdzone deklaracją producenta przy pierwszej dostawie produktu. | Rozmiar: szerokość 33 cm perforacja co 37 cm, w rolce 135 listków | 1 |  |  |  |  | 20
Razem:
6 | Podkłady higieniczne o wymiarach 90x60cm, opakowanie a30. Masa własna nie mniej niż 43,8. Chłonność badana zgodnie z metodą ISO 11948-1 minimum 950g. Warstwę spodnią stanowi biała izolacyjna folia antypoślizgowa. We wkładzie chłonnym znajduje się rozrdobniona celuloza, dodatkowo pokryta bibułą. Warstwę wierzchnią stanowi włóknina. | 60 x 90 cm. | 1 |  |  |  |  | 6500
Razem:
7 | Podkłady higieniczne o wymiarach 170x90cm, opakowanie a30. Masa własna nie mniej niż 108,4. Chłonność badana zgodnie z metodą ISO 11948-1 minimum 2000g. Warstwę spodnią stanowi biała izolacyjna folia antypoślizgowa. We wkładzie chłonnym znajduje się rozrdobniona celuloza, dodatkowo pokryta bibułą. Warstwę wierzchnią stanowi włóknina. Zawierają dodatkowo włókninowe skrzydła do zawinięcia pod materac. | 90 x 170-180 cm | op.=30 szt. |  |  |  |  | 8000 op.
Razem:
8.1 | Gaza opatrunkowa jałowa, 17 nitek (wyrób medyczny klasy IIa, minimum reguła 7, wszystkie metody sterylizacji) | 1/4 m x 1m | 1 |  | 855 |  |  | 210
8.2 | Gaza opatrunkowa jałowa, 13 nitek (wyrób medyczny klasy IIa, minimum reguła 7, wszytkie metody sterylizacji) | 1/2 m x 1m | 1 |  | 4920 |  |  | 1500
8.3 | Gaza opatrunkowa jałowa, 13 nitek (wyrób medyczny klasy IIa, minimum reguła 7, wszystkiemetody sterylizacji) | 1m x 1m | 1 |  | 9984 |  |  | 5100
8.4 | Gaza opatrunkowa niewyjałowiona, 13 nitek, opakowanie a 100 mb lub 200 mb ( Klasa IIa, minimum reguła 6) | szerokość minimum 90 cm | 1 op= 100 mb |  | 774 |  |  | 3 op.
8.5 | Kompresy gazowe niewyjałowione 8 warstwowe, 13 nitkowe z podwiniętymi brzegami bez wystających luźnych nitek ( wyrób medyczny klasy IIa, minimum reguła 6 ) | 5 cm x 5 cm / 100 szt. | 100 |  | 504 |  |  | 190
8.6 | Kompresy gazowe niewyjałowione 8 warstwowe, 13 nitkowe z podwiniętymi brzegami bez wystających luźnych nitek ( wyrób medyczny klasy IIa, minimum reguła 6 ) | 10cm x 10cm /100 szt. | 100 |  | 5676 |  |  | 440
8.7 | Kompresy gazowe niewyjałowione 8 warstwowe, 13 nitkowe z podwiniętymi brzegami bez wystających luźnych nitek ( wyrób medyczny klasy IIa, minimum reguła 6 ) | 7,5cm x 7,5cm / 100 szt. | 100 |  | 1074 |  |  | 240
8.8 | Kompresy gazowe jałowe ze 100% gazy bawełnianej 8 wastwowe, 17 nitkowe z podwiniętymi brzegami bez wystających luźnych nitek (wyrób medyczny klasy II a,reguła 7) | 5 cm x 5 cm | 3 |  | 1032 |  |  | 3400
8.9 | Kompresy gazowe jałowe ze 100% gazy bawełnianej 8 wastwowe, 17 nitkowe z podwiniętymi brzegami bez wystających luźnych nitek (wyrób medyczny klasy II a,reguła 7) | 7,5 x 7,5 cm | 3 |  | 1332 |  |  | 3000
8.10 | Kompresy gazowe jałowe ze 100% gazy bawełnianej 8 wastwowe, 17 nitkowe z podwiniętymi brzegami bez wystających luźnych nitek (wyrób medyczny klasy II a,reguła 7) | 10 cm x 10 cm | 3 |  | 1458 |  |  | 4000
8.11 | Kompresy gazowe jałowe ze 100% gazy bawełnianej 8 wastwowe, 17 nitkowe z podwiniętymi brzegami bez wystających luźnych nitek (wyrób medyczny klasy II a,reguła 7) | 10 cm x 20 cm | 3 |  | 1760 |  |  | 1600
8.12 | Kompresy gazowe jałowe ze 100% gazy bawełnianej 8 wastwowe, 17 nitkowe z podwiniętymi brzegami bez wystających luźnych nitek (wyrób medyczny klasy II a,reguła 7) | 5 cm x 5 cm | 5 |  | 756 |  |  | 1800
8.13 | Kompresy gazowe jałowe ze 100% gazy bawełnianej 8 wastwowe, 17 nitkowe z podwiniętymi brzegami bez wystających luźnych nitek (wyrób medyczny klasy II a,reguła 7) | 7,5 x 7,5 cm | 5 |  | 832 |  |  | 2200
8.14 | Kompresy gazowe jałowe ze 100% gazy bawełnianej 8 wastwowe, 17 nitkowe z podwiniętymi brzegami bez wystających luźnych nitek (wyrób medyczny klasy II a,reguła 7) | 10 cm x 10 cm | 5 |  | 2112 |  |  | 2300
8.15 | Kompresy gazowe jałowe ze 100% gazy bawełnianej 8 wastwowe, 17 nitkowe z podwiniętymi brzegami bez wystających luźnych nitek (wyrób medyczny klasy II a,reguła 7) | 10 cm x 20 cm | 5 |  | 2797 |  |  | 1100
8.16 | Kompresy gazowe jałowe ze 100% gazy bawełnianej 8 wastwowe, 17 nitkowe z podwiniętymi brzegami bez wystających luźnych nitek (wyrób medyczny klasy II a,reguła 7) | 7,5 x 7,5 cm | 10 |  | 57 |  |  | 70
8.17 | Kompresy gazowe jałowe ze 100% gazy bawełnianej 8 wastwowe, 17 nitkowe z podwiniętymi brzegami bez wystających luźnych nitek (wyrób medyczny klasy II a,reguła 7) | 10 cm x 10 cm | 10 |  | 1620 |  |  | 1200
8.18 | Kompresy gazowe jałowe ze 100% gazy bawełnianej 8 wastwowe, 17 nitkowe z podwiniętymi brzegami bez wystających luźnych nitek (wyrób medyczny klasy II a,reguła 7) | 10 cm x 10 cm | 20 |  | 774.4 |  |  | 100
8.19 | Kompresy z włókniny 4-warstwowe,minimum 30g, chłonne,miękkie, jałowe ( wyrób medyczny, wszystkie metody sterylizacji) | 5 cm x 5 cm | op = 25 saszetek (każda saszetka zawiera 2 szt. jałowych kompresów) |  | 9.6 |  |  | 30 op.
8.20 | Włókninowy, jałowy, przylepny opatrunek z kieszenią ochronną na cewnik | 16cm x 6cm | 60 |  |  |  |  | 1
8.21 | Kompresy gazowe jałowe ze 100% gazy bawełnianej 8 wastwowe, 17 nitkowe z podwiniętymi brzegami bez wystających luźnych nitek (wyrób medyczny klasy II a,reguła 7) | 20cm x 15cm | 5 |  |  |  |  | 110
8.22 | Kompresy gazowe jałowe ze 100% gazy bawełnianej 8 wastwowe, 17 nitkowe z podwiniętymi brzegami bez wystających luźnych nitek (wyrób medyczny klasy II a,reguła 7) | 20cm x 15cm | 10 |  |  |  |  | 120
Razem:
9.1 | Przylepiec chirurgiczny włókninowy ( klej z syntetycznego kauczuku) | 10 m x 5 cm | 1 |  | 178.2 |  |  | 25
9.2 | Przylepiec chirurgiczny włókninowy ( klej z syntetycznego kauczuku ) | 10 m x 15 cm | 1 |  | 374 |  |  | 20
9.3 | Przylepiec chirurgiczny włókninowy ( klej z syntetycznego kauczuku ) | 10 m x 20 cm | 1 |  | 302.4 |  |  | 25
9.4 | Przylepiec chirurgiczny włókninowy ( klej z syntetycznego kauczuku ) | 10 m x 10 cm | 1 |  | 328.8 |  |  | 25
9.5 | Przylepiec z włókniny do łączenia brzegów ran, zastępujący nici chirurgiczne, jałowy | 4 do 6 mm x 38 mm | 6 |  | 25.5 |  |  | 40
9.6 | Przylepiec z włókniny do łączenia brzegów ran, zastępujący nici chirurgiczne, jałowy | 6 do 6,4 mm x75- 76 mm | 3 |  | 69 |  |  | 40
9.7 | Włókninowy plaster , pokryty klejem z syntetycznego kauczuku , do opatrywania miejsc wkłuć po zastrzykach | 1,6 cm x 4 cm | 250 |  | 59.12 |  |  | 4
9.8 | Samoprzylepny opatrunek z folii poliuretanowej, do zabezpieczenia wkłuć obwodowych (żylnych), z wcięciem dodatkowo wzmocniony włókniną, na kleju z syntetycznego kauczuku, lub hypoalergiczny akrylowy, wyposażony w ramkę aplikacyjną. Opatrunek o min. współczynniku paroprzepuszczalności min. 1000 g/m2/24h/37ºC, jałowy pakowany a 1szt. Przepuszcza parę wodna i tlen, nie przepuszcza płynów- stanowi barierę przeciwko wtórnemu zakażeniu, posiada zaokrąglone brzegi co zapobiega odklejaniu się opatrunku. | 7 cm x 8- 9 cm | 1 |  | 208.8 |  |  | 50
9.9 | Jałowy, włókninowy opatrunek o zaokrąglonych rogach, pakowany pojedynczo z warstwą chłonną ( klej z syntetycznego kauczuku lub hypoalergicznego akrylu) | 20 cm x 10 cm | 1 |  | 1224 |  |  | 1100
9.10 | Jałowy, włókninowy opatrunek o zaokrąglonych rogach, pakowany pojedynczo z warstwą chłonną ( klej z syntetycznego kauczuku lub hypoalergicznego akrylu ) | 15 cm x 8 cm | 1 |  | 1536 |  |  | 2700
9.11 | Jałowy, włókninowy opatrunek o zaokrąglonych rogach, pakowany pojedynczo z warstwą chłonną ( klej z syntetycznego kauczuku lub hypoalergicznego akrylu ) | 25 cm x 10 cm | 1 |  | 1140 |  |  | 1050
9.12 | Jałowy, włókninowy opatrunek o zaokrąglonych rogach, pakowany pojedynczo z warstwą chłonną ( klej z syntetycznego kauczukulub hypoalergicznego akrylu ) | 7,2 cm x 5 cm | 1 |  | 2610 |  |  | 9400
9.13 | Jałowy, włókninowy, samoprzylepny opatrunek z nacieciem, pokryty klejem z syntetycznego kauczuku, naniesiony paskami do mocowania kaniul, opatrunek o zaokraglonych brzegach, z dodatkową poduszeczką. | 6cm x 8cm (x 50 szt.) | 1op.=50 szt |  | 5100 |  |  | 450 op.
9.14 | Przylepiec z tkaniny wiskozowej w kolorze cielistym pokryty klejem z syntetycznego kauczuku naniesionym paskami, w rozmiarze 5m x 25mm? | 5 m x 25 mm | 1 |  | 4222.2 |  |  | 900
9.15 | Plaster opatrunkowy na włókninie, hypoalergiczny,przepuszczający powietrze i parę wodną | 5 m x 8 cm | 1 |  | 529 |  |  | 30
9.16 | Folia chirurgiczna wykonana z cienkiej folii poliuretanowej. Rozciągliwa i elastyczna, daje możliwość dopasowania do ciała pacjenta. Przepuszczająca parę wodną, nie podrażniająca skóry, nie wywołująca reakcji alergicznych. Grubość 25um. Wytrzymałość 17N/15mm. Przepuszczalność pary wodnej 1200g/m2/24h. | 25x12 cm | 1 |  | 226.8 |  |  | 50
Razem:
10.1 | Opaska dziana podtrzymująca, wsiskozozowo-poliestrowa,jałowa, pakowana w opakowanie papierowo-foliowe | 4m- 5m x 10 cm | 1 |  | 2968 |  |  | 3900
10.2 | Opaska dziana podtrzymująca, wsiskozozowo-poliestrowa,jałowa, pakowana w opakowanie papierowo-foliowe | 4m-5m x 5 cm | 1 |  | 1012 |  |  | 2400
10.3 | Opaska dziana podtrzymująca, wsiskozozowo-poliestrowa,jałowa, pakowana w opakowanie papierowo-foliowe | 4m - 5m x 15 cm | 1 |  | 2352 |  |  | 2400
10.4 | Opaska elastyczna tkana z zapinką, pakowana pojedynczo, opakowanie powinno być z pełnym opisem produktu | 4 m x 10 cm | 1 |  | 812 |  |  | 300
10.5 | Opaska elastyczna tkana z zapinką, pakowana pojedynczo, opakowanie powinno być z pełnym opisem produktu | 4 m x 15 cm | 1 |  | 1026 |  |  | 400
Razem:
11.1 | Pieluchomajtka dla dorosłych, rozmiar L. Musi posiadać po dwie pary elastycznych, samoprzylepnych, wielorazowego użytku pasków mocujących na każdej stronie,laminat przepuszczalny „oddychający” na całej powierzchni. Zakładki boczne muszą posiadać anatomiczny kształt. Pieluchomajtka musi posiadać absorbent neutralizujący „ nieprzyjemny” zapach. Pieluchomajtka musi posiadać wskaźnik nasączenia. Minimalna chłonność pieluchomajtki wg. Metody ISO 11948 – 1 – minimum 2500,00 g Zamawiający wymaga dołączenia materiałów potwierdzających opis zaoferowanego produktu, oraz dokumenty potwierdzajace chłonność pieluchomajtki. | Obwód bioder: 100– 150 cm. | op.=30 szt. |  | 812 |  |  | 330 op.
11.2 | Pieluchomajtka dla dorosłych, rozmiar M. Musi posiadać po dwie pary elastycznych, samoprzylepnych, wielorazowego użytku pasków mocujących na każdej stronie,laminat przepuszczalny „oddychający” na całej powierzchni. Zakładki boczne muszą posiadać anatomiczny kształt. Pieluchomajtka musi posiadać absorbent neutralizujący „ nieprzyjemny” zapach. Pieluchomajtka musi posiadać wskaźnik nasączenia. Minimalna chłonność pieluchomajtki wg. Metody ISO 11948 – 1 – minimum 2200,00 g Zamawiający wymaga dołączenia materiałów potwierdzających opis zaoferowanego produktu, oraz dokumenty potwierdzajace chłonność pieluchomajtki. | Obwód bioder:75-110 cm. | op.=30 szt. |  |  |  |  | 20 op.
11.3 | Pieluchomajtka dla dorosłych, rozmiar XL Musi posiadać po dwie pary elastycznych, samoprzylepnych, wielorazowego użytku pasków mocujących na każdej stronie,laminat przepuszczalny „oddychający” na całej powierzchni. Zakładki boczne muszą posiadać anatomiczny kształt. Pieluchomajtka musi posiadać absorbent neutralizujący „ nieprzyjemny” zapach. Pieluchomajtka musi posiadać wskaźnik nasączenia. Minimalna chłonność pieluchomajtki wg. Metody ISO 11948 – 1 – minimum 2500,00 g Zamawiający wymaga dołączenia materiałów potwierdzających opis zaoferowanego produktu, oraz dokumenty potwierdzające chłonność pieluchomajtki. | Obwód bioder: 130- 170 cm. | op.=30 szt. |  |  |  |  | 110 op.
11.4 | Pieluchomajtka dla dorosłych, rozmiar S. Musi posiadać po dwie pary elastycznych, samoprzylepnych, wielorazowego użytku pasków mocujących na każdej stronie,laminat przepuszczalny „oddychający” na całej powierzchni. Zakładki boczne muszą posiadać anatomiczny kształt. Pieluchomajtka musi posiadać absorbent neutralizujący „ nieprzyjemny” zapach. Pieluchomajtka musi posiadać wskaźnik nasączenia. Minimalna chłonność pieluchomajtki wg. Metody ISO 11948 – 1 – minimum 1400,00 g Zamawiający wymaga dołączenia materiałów potwierdzających opis zaoferowanego produktu, oraz dokumenty potwierdzajace chłonność pieluchomajtki. | Obwód bioder: 55– 80cm. | op.=30 szt. |  |  |  |  | 5 op.
11.5 | Pieluchomajtki dla dzieci z rzepami samoprzylepnymi, przepuszczające powietrze, nie zawierające lateksu, testowane dermatologicznie | Do 2-5 kg wagi dziecka | 1 |  |  |  |  | 30
11.6 | Pieluchomajtki dla dzieci z rzepami samoprzylepnymi, przepuszczające powietrze, nie zawierające lateksu, testowane dermatologicznie | Do 5-9 kg wagi dziecka | 1 |  |  |  |  | 30
11.7 | Pieluchomajtki dla dzieci z rzepami samoprzylepnymi, przepuszczające powietrze, nie zawierające lateksu, testowane dermatologicznie | od 7-8 do 18 kg wagi dziecka | 1 |  |  |  |  | 30
11.8 | Podkłady ginekologiczne wykonane z celulozowego wkładu chłonnego owiniętego bibułą higieniczną, powleczone miękką przewiewną włókniną, nieprzylepne, możliwość sterylizacji parą wodną w nadciśnieniu. Jałowe | 34 cm x 9 cm | 10 |  |  |  |  | 770
Razem:
12.1 | Serweta nieprzylepna wykonana z laminatu dwuwarstwowego włóknina polipropylenowa i folia polietylenowa. Gramatura laminatu min. 40 g/m2. Materiał obłożenia musi spełniać wymagania normy EN PN 13795. Opakowanie jednostkowe musi posiadać 2 etykiety samoprzylepne zawierające dane producenta, nr katalogowy, LOT i datę ważności. | 45-50cm x 60-75cm z otworem o średnicy min. 6-8cm | 1 |  | 1045 |  |  | 600
12.2 | Serweta nieprzylepna wykonana z laminatu dwuwarstwowego włóknina polipropylenowa i folia polietylenowa. Gramatura laminatu min. 40 g/m2. Materiał musi spełniać wymagania normy PN EN 13795. | 45-50cm x70- 75cm | 1 |  | 1458 |  |  | 800
12.3 | Serweta nieprzylepna wykonana z laminatu dwuwarstwowego włóknina polipropylenowa i folia polietylenowa. Gramatura laminatu 57,5 g/m2. Materiał musi spełniać wymagania wysokie normy PN EN 13795. Opakowanie posiada 2 etykiety samoprzylepne zawierające nr katalogowy, LOT, datę ważności oraz dane producenta. | 90-100cm x 150cm | 1 |  | 1415.2 |  |  | 450
12.4 | Serweta nieprzylepna wykonana z laminatu 2-warstwowego (niebiesko-zielonej folii polietylenowej o grubości 20 µm i niebiesko-zielonej hydrofilowej włókniny polipropylenowej (spunbond) o gramaturze 30 g/m2), warstwy laminatu połączone w technice współwytłaczania. Materiał musi spełniać wymagania PN EN 13795 dla obłożeń chirurgicznych. Wytrzymałość laminatu na wypychanie na sucho min. 380 kPa, na mokro min. 365 kPa Zestaw musi posiadać 2 etykiety samoprzylepne zawierające nr katalogowy, LOT, datę ważności oraz dane producenta. Na opakowaniu wyraźnie zaznaczony kierunek otwierania. | 75cm x 90cm | 1 |  | 1244.6 |  |  | 400
12.5 | Serweta przylepna wykonana z laminatu dwuwarstwowego włóknina polipropylenowa i folia polietylenowa. Gramatura laminatu 57,5 g/m2. Materiał musi spełniać wymagania wysokie normy PN EN 13795. Opakowanie posiada 2 etykiety samoprzylepne zawierające nr katalogowy, LOT, datę ważności oraz dane producenta. | 75cm x 90cm | 1 |  | 352.8 |  |  | 150
12.6 | Serweta przylepna wykonana z laminatu dwuwarstwowego włóknina polipropylenowa i folia polietylenowa. Gramatura laminatu 57,5 g/m2. Materiał musi spełniać wymagania wysokie normy EN PN 13795. Opakowanie posiada 2 etykiety samoprzylepne zawierające nr katalogowy, LOT, datę ważności oraz dane producenta. | 90cm x 100-150cm | 1 |  | 372.4 |  |  | 100
12.7 | Serweta samoprzylepna wykonana z laminatu dwuwarstwowego włóknina polipropylenowa i folia polietylenowa. Z otworem , umiejscowionym centralnie, sterylnym. Gramatura laminatu min. 40 g/m2. Materiał obłożenia musi spełniać wymagania normy EN PN 13795. Opakowanie jednostkowe musi posiadać 2 etykiety samoprzylepne zawierające dane producenta, nr katalogowy, LOT i datę ważności. | 50 x 60 cm. Z otworem o średnicy 6 cm. | 1 |  |  |  |  | 80
Razem:
13.1 | Majtki jednorazowe, wykonane z wlókniny polipropylenowej o gramaturze 40 g/m2, niejałowe, rozmiar uniwersalny |  | 1 |  |  |  |  | 250
13.2 | Spodenki jednorazowe z rozcięciem, wykonane zwłóknny polipropylenowej ogramaturze 40 g/m2, rozmiar uniwersalny, niejałowe |  | 1 |  |  |  |  | 500
13.3 | Spodenki jednorazowe z rozcięciem, wykonane z włókniny SMS o gramaturze 35 g/m2, niejałowe |  | 1 |  |  |  |  | 200
Razem:
14.1 | Opaska gipsowa czas wiązania ok. 4-6 minut ( Minimalna ilość gipsu naturalnego w opasce 94%, Zamawiający wymaga na wezwanie przedstawienia karty technicznej wyrobu w celu weryfikacji zapisów w SWIZ) Opakowaniu zgrzewane, zawierające 2 szt.opasek | 3 m x 12 cm | 2 |  | 110 |  |  | 20
14.2 | Opaska gipsowa czas wiązania ok. 4-6 minut ( Minimalna ilość gipsu naturalnego w opasce 94%, Zamawiający wymaga na wezwanie przedstawienia karty technicznej wyrobu w celu weryfikacji zapisów w SWIZ) Opakowaniu zgrzewane, zawierające 2 szt.opasek | 3 m x 10 cm | 2 |  | 95.6 |  |  | 20
14.3 | Opaska gipsowa czas wiązania ok. 4-6 minut ( minimalna ilość gipsu naturalnego w opasce 94%, Zamawiający wymaga na wezwanie przedstawienia karty technicznej wyrobu w celu weryfikacji zapisów w SWIZ) Opakowaniu zgrzewane, zawierające 2 szt.opasek | 3 m x 14-15 cm | 2 |  | 62.2 |  |  | 20
14.4 | Syntetyczny podkład podgipsowy | 3 m x 10 cm | 1 |  | 238 |  |  | 90
14.5 | Syntetyczny podkład podgipsowy | 3m x 14-15cm | 1 |  | 321 |  |  | 70
Razem:
15.1 | Zestaw porodowy. Sewety 2-warstwowe na całej powierzchni PP+PE (bez celulozy) o gramaturze min. 55Gg/mkw i chłonnosci 450%. Zestawy do transportu pakowane w dwa opakowania transportowe. Każdy zestaw poinien posiadać min. 4 naklejki z LOT, REF, datą ważności i polską nazwą zestawu. Wymaga się certyfikatu walidacji procesu sterylizacji wydanego przez zewnatrzną jednostkę certyfikujacą. Zestaw zgodny z norma EN 13798 1-3. Skład zestawu: 1 serweta 2-warstwowa 120-100 cm; 1 serweta dla noworodka 87 x 90 cm biała; 2 reczniki celulozowe min. 30 x 33 cm; 6 kompresów włókninowych 7,5 x 7,5 cm (4 warstwy 30g/m2); 1 jednorazowe stalowe nożyczki chirurgiczne proste tępo tępe 14,5 cm ( stal, klasa Iia); 3 zaciski do pępowiny plastikowe 53mm; 4 rekawiczki nirtylowe bezpudrowe L; 1 worek plastikowy z zaciskiem na łożysko 30 x 40 cm; 1 gruszka gumowa do odsysania; 2 wkładki higieniczne dla położnicy 12 x 33 cm; 1 podkład chłonny nieprzemakalny, z rozdrobnionej celulozy 60 x 90 cm |  | zestaw |  | 921.8 |  |  | 5
15.2 | Zestaw , jałowy do centralnego wkłucia zawierający w swoim skladzie plastikowe i metalowe narzędzia jednorazowego użytku. Skład zestawu: 6szt. x kompresy z gazy bawełnianej 7,5 cm x 7,5 cm 4szt. x tampony z gazy bawełnianej wielkości „śliwki” wykonane z jednego kawałka gazy 1szt. x kleszczyki plastikowe typu Kocher 14 cm 1szt. x pęseta plastikowa anatomiczna 12,5 cm 1szt. x serweta włókninowa, nieprzylepna 45 cm x 75 cm 1szt. x serweta włókninowa, 45 cm x 75 cm z regulacją otworu (serweta składa się z 2 oddzielnych części), otwór przylepny 1szt. x strzykawka Luer 10 ml, (zapakowana) 1szt. x igła 1,2 mm x 40 mm, 18G x 11/2 , (zapakowana) 1szt x igła 0,8 mm x 40 mm, 21G x 11/2 , (zapakowana) 1szt. x ostrze - skalpel 6,5 cm (zapakowane) 1szt. x igłotrzymacz typu Derf 13 cm 1szt. x opatrunek transparentny z folii poliuretanowej 10 cm x 15 cm, (zapakowany) | Opakowanie: Tacka typu blister z 2 wgłębieniami na płyny, może posłużyć jako pojemnik na odpadki. | zestaw |  | 4366.8 |  |  | 200
15.3 | Zestaw do znieczulenia przewodowego o składzie:Zestaw ie zgodny z normą EN 13795 1-3. Serwety 2-warstwowe PP+PE o gram. min. 55 g/mkw, 3-warstwowe PP+PE+włóknina wiskozowa min. 74 g/mkw. Zestawy bezpiecznie pakowane do transportu w 2 opakowania transportowe. Każdy zestaw powinien posiadać min. 2 naklejki do dokumentacji z LOT, REF i datą ważności. Sterylizacja EO. Zestaw powinien posiadać certyfikat walidacji procesu sterylizacji. SKŁAD ZESTAWU: *1 x serweta 2-wartstowa na stół narzędziowy 75 x 45 cm, * 1 x sertweta 3-warstwowa epiduralna samoprzylepna na któtszym boku 60 x 75 cm, otwór przylepny kształcie rombu 10 x 10 cm, *1 x igła iniekcyjna 1,2 x 30-38 mm, *1 x igła iniekcyjna 0,5 x 38 mm, *1 x strzykawka 2 ml Luer 2-częściowa, i *1 x strzykawka 5ml Luer 2-częściowa, *1 x opatrunek chłonny samoprzylepny na ranę 7,2 x 5 cm, *1 x kleszczyki plastikowe proste typu korcang do mycia pola operacyjnego 19 cm , *3 x kompres z włókniny 10 x 10 cm, 6 warstw, 30g/m2, 6 warstw, 30g/m2, *6 x tupfer z gazy 24 x 24 cm, 20 nitek, *1 x pojemnik plastikowy 120 ml z podziałką, przeźroczysty. |  | zestaw |  | 9888 |  |  | 370
15.4 | 1 x serweta 2-warstwowa na całej powierzchni do nakrycia stołu instrumentariuszki wzmocniona 150 x 190 cm, wzmocnienie serwety 75 x 190 cm (opakowanie zestawu). 1 x serweta na stolik Mayo 80 x 145 cm, wzmocniona, wzmocnienie 60 x 145, składana teleskopowo, folia piaskowana, pad chłonny klejony do serwety na całej jego powierzchni, mocowany na całej powierzchni padu 1 x serweta 2-warstwowa do cięcia cesarskiego 250 x 315 cm z torbą na płyny 360 stopni usztywnioną gąbką oraz oknem przylepnym 24 x 19 cm, w ułożeniu ginekologicznym, wykończonym folią na brzegach otworu, ze zintegrowanym uchwytem rzepowym do kabli, bez osłon na kończyny, ze zintegrowanym ekranem anastezjologicznym (kształt T). 2 x ręcznik celulozowy min 30 x 33 cm 1 x opatrunek pooperacyjny z syntetycznego kauczuku 25 x 10 cm, 20 x kompres z gazy RTG 10 x 10 cm 12 warstw 17 nitek krep a 10 sztuk 5 x serweta z gazy z chipem RTG zielona 50 x 60 cm, 4 warstwy 20 nitek, 1 x fartuch chirurgiczny L niewzmocniony, SMS PP min. 40g/m 2; szwy ultradźwiękowe, poły zachodzące na siebie, mankiety 100% poliester min. 8 cm (+/- 1 cm); posiadający rozwiązanie konstrukcyjne, umożliwiające zapięcie fartucha w dowolnym miejscu górnej części pleców za pomocą przylepco-rzepa wielokrotnego użytku. 1 x fartuch chirurgiczny XL niewzmocniony, SMS PP min. 40g/m 2; szwy ultradźwiękowe, poły zachodzące na siebie, mankiety 100% poliester min. 8 cm (+/- 1 cm); posiadający rozwiązanie konstrukcyjne, umożliwiające zapięcie fartucha w dowolnym miejscu górnej części pleców za pomocą przylepco-rzepa wielokrotnego użytku. 1 x fartuch chirurgiczny M niewzmocniony, SMS PP min. 40g/m 2; szwy ultradźwiękowe, poły zachodzące na siebie, mankiety 100% poliester min. 8 cm (+/- 1 cm); posiadający rozwiązanie konstrukcyjne, umożliwiające zapięcie fartucha w dowolnym miejscu górnej części pleców za pomocą przylepco-rzepa wielokrotnego użytku. Wymagania: Każdy zestaw musi posiadać kartę informacją ze spisem komponentów i 4 etykiety identyfikacyjne (do wklejania do dokumentacji medycznej) zawierającą datę ważności i nr serii umieszczoną wewnątrz opakowania jednostkowego. Zestaw zapakowany w wytrzymałą torbę plastikową typu VentBag. Lista komponentów w języku polskim. Materiał obłożenia musi spełniać wymogi normy P N-EN 13795 1-3 (należy dołączyć kartę techniczną gotowego sterylnego wyrobu), Sterylne obłożenie wykonane z dwuwarstwowego pełnobarierowego laminatu ( film polietylenowy + hydrofilowa warstwa włókniny polipropylenowej) (zgodne z EN 13795 1-3) bez zawartości wiskozy i celulozy o gramaturze 55g/m2. Obłożenie cechuje wysoka odporność na penetrację płynów (zgodnie z EN 20811) > 200cm H2O oraz odporność na rozerwanie na sucho i mokro 161 kPa (zgodnie z EN 13938-1). Włóknina nie zawiera lateksu. Serwety muszą spełniać I klasę palności CFR 1610.Chłonność włókniny badana wg EN ISO 9073-6: 156 ml/m2 |  | zestaw |  |  |  |  | 30
Razem:
16 | Podkład pola operacyjnego-prześcieradła niejałowe, podkład z miękkiej włókniny, dobra przepuszczalność dla pary wodnej, gramatura 25 g, | Min wielkość 80x210 cm | 1 |  |  |  |  | 100
17.1 | Pościel jednorazowa z miękkiej włókniny trzywarstwowej polipropylenowej o gramaturze min. 35 g/m2. | W skład kompletu wchodzą następujące pozycje o rozmiarze min: prześcieradło 200 x 150 cm; poszwa 210 x 160 cm ; poszewka 70 x 80 cm | 1 |  |  |  |  | 300
17.2 | Koszule przedoperacyjne dla pacjenta, wykonana z włókniny PP o masie minimum 30 g/m2. W kształcie tuniki wiązanej z tyłu na 2 pary troków (jedna na wysokości szyi a druga w połowie pleców). Krótkie rękawy. Półokrągłe wycięcie pod szyją. | Długość minimum 115 cm. | 1 |  | 2516 |  |  | 1300
Razem:
18.1 | Czepek chirurgiczny w kształcie beretu. Uniwersalny lekki czepek w formie beretu wykonany z włókniny polipropylenowej o gramaturze 14g/m2. Ściągany lekko na całym obwodzie elastyczną taśmą lub gumką. | Pakowany w karton. , | 100 |  | 681 |  |  | 40
18.2 | Czepek chirurgiczny w kształcie furażerki,Część przednia wydłużoną z możliwością wywinięcia, wiązany na karku wykonany z włókniny j o gramaturze 25g/m2. | Pakowany w kartonik | 100 |  | 1861.84 |  |  | 25
Razem:
19 | Maska chirurgiczna , trójwarstwowa, wiązana na troki. Maska musi spełniać wymogi normy EN 14683 ( typ.II : efektywność filtracji bakteryjnej (BFE) >/=98 [%]; łatwość oddychania - opór dla powietrza <29,4 [Pa]). | Rozmiar minimum 175mmx100mm | 100 |  | 958.3 |  |  | 1000
20.1 | Sterylne ręczniki celulozowe wzmocnione nicią nylonową. Gramatura 55g/m2 Pakowane po 1 szt. Opakowanie zbiorcze powinno być w formie kartonowego podajnika/ dyspensera a do transportu musi być pakowane dodatkowo w karton zewnętrzny. |  | 20-30 x30-40cm |  |  |  |  | 50
20.2 | Zestaw uniwersalny: 1 taśma przylepna 9 x 50 cm, 1 wzmocniona osłona na stolik Mayo 79 x 145 cm, wzmocnienie 65 x 85 cm, 2 ręczniki do osuszania rąk 30,5 x 34 cm, 2 serwety przylepne 75 x 90 cm, 1 serweta przylepna 180 x 180 cm, 1 serweta przylepna 150 x 240 cm, 1 serweta na stół do instrumentarium 150 x 190 cm, wzmocnienie 75 x 190 cm Serweta na stolik MAYO, folia- PE piaskowana 60 µm niebieska, wzmocnienie chłonne - laminat 2 warstwowy, PE+PP (polietylen, polipropylen) foliowany, nieprzemakalny, w części chłonnej polipropylen. Całkowita gramatura 140 g/m2 Serweta na stół instrumentariuszki, wykonana z niebieskiego laminatu dwuwarstwowego, PE+PP (polietylen, polipropylen) foliowanego, nieprzemakalnego, grubość folii 60μm, w części chłonnej polipropylen. Gramatura w części foliowej 55g/m2, warstwa wzmocnienia PP 30g/m2, całkowita gramatura 85g/m2. Materiał serwet głównych 2 warstwowy PE+PP na całej powierzchni PE+PP (grubość folii 33μm) o gramaturze 60 g/m2 Odporność na rozerwanie na sucho/mokro 168 kPa Odporność na penetrację płynów 165 cm H2O Produkt sterylny, pakowany w sposób gwarantujący aseptyczny sposób aplikacji zawartości pakietu. Materiał obłożenia musi spełniać wymogi normy PN-EN 13795 1-3. Serwety, które posiadają lepiące brzegi, mają zapewniać stabilność obłożenia i jego szczelność w obecności stosowanych płynów oraz płynów ustrojowych. Serwety obłożenia nie mogą zawierać włókien celulozy. Opakowanie typu TYVEC/Folia.Na opakowaniu 4 repozycjonowalne etykiety samoprzylepne zawierające numer katalogowy, serię, datę ważności, nazwę marki, dodatkowo na dwóch etykietach kod kreskowy. W dobrze widocznej części opakowania umieszczona etykieta pokazująca obrazkowo elementy wchodzące w skład zestawu oraz ich rozmiary. Na zestawie powinno być wyraźne oznaczenie kierunku rozkładania (system strzałek), a także miejsce lokalizacji na polu operacyjnym (np. głowa, stopa). Zestaw zapakowany w opakowanie pośrednie kartonowe – dyspenser z perforowanym jednym brzegiem oraz karton transportowy (zawiera etykietę produktu) – w celu zapewnienia bezpieczeństwa transportu i przechowywania w warunkach bloku operacyjnego. |  | zestaw |  |  |  |  | 600
Razem:
21.1 | Sterylny fartuch chirurgiczny wykonany z miękkiej, bezwonnej przewiewnej włókniny SMMMS o gramaturze 35 g/m2. Rękawy typu reglan zakończone miękkimi mankietami poliestrowymi o długości min. 6cm, niepowodującymi ucisku na skórę. Fartuch wyposażony w 2 troki zewnętrzne i 2 wewnętrzne, troki zewnętrzne połączone kartonikiem.Fartuch złożony w sposób zapewniający zachowanie sterylności z przodu i z tyłu operatora, w okolicy szyi zapięcie na rzep. Na zewnętrznym opakowaniu 4 etykiety samoprzylepne dla potrzeb dokumentacji zawierające nr katalogowy, LOT, datę ważności oraz nazwę marki, dodatkowo na dwóch etykietach kod kreskowy. Posiada oznakowanie rozmiaru i rodzaju w postaci pieczątki, pozwalające na identyfikację przed rozłożeniem. Rozmiar fartucha oznaczony literowo M, L,XL, XXL i dodatkowo w centymetrach. Fartuch zapakowany w opakowanie papierowo - foliowe. Produkt sterylny, pakowany w sposób gwarantujący aseptyczny sposób aplikacji. Zapakowany w opakowanie pośrednie kartonowe – dyspenser z perforowanym jednym brzegiem oraz karton transportowy (zawiera etykietę produktu) – w celu zapewnienia bezpieczeństwa transportu i przechowywania w warunkach bloku operacyjnego. Odporność na przenikanie cieczy > 40cm H2O, Odporność na rozerwanie na sucho/mokro 200/200 kPa, IB – 2,9 | Rozmiar fartucha: M-125cm; L-135cm; XL-145cm, XXL-155cm Fartuch musi spełniać wymogi normy EN 13795 | 1 |  |  |  |  | 6000
21.2 | Sterylny fartuch chirurgiczny wykonany z miękkiej, bezwonnej przewiewnej włókniny SMMMS o gramaturze 35 g/m2. W części przedniej i na rękawach fartuch posiada nieprzemakalne wzmocnienia wykonane z laminatu dwuwarstwowego (włóknina + folia PE) o gramaturze 50g/m2. Rękawy typu reglan zakończone miękkimi mankietami poliestrowymi o długości min. 6cm, niepowodującymi ucisku na skórę. Fartuch wyposażony w 2 troki zewnętrzne i 2 wewnętrzne, troki zewnętrzne połączone kartonikiem.Fartuch złożony w sposób zapewniający zachowanie sterylności z przodu i z tyłu operatora, w okolicy szyi zapięcie na rzep. Na zewnętrznym opakowaniu 4 etykiety samoprzylepne dla potrzeb dokumentacji zawierające nr katalogowy, LOT, datę ważności oraz nazwę marki, dodatkowo na dwóch etykiietach kod kreskowy. Posiada oznakowanie rozmiaru i rodzaju w postaci pieczątki, pozwalające na identyfikację przed rozłożeniem. Rozmiar fartucha oznaczony literowo M, L,XL, XXL i dodatkowo w centymetrach. Fartuch zapakowany w opakowanie papierowo - foliowe. Produkt sterylny, pakowany w sposób gwarantujący aseptyczny sposób aplikacji. Zapakowany w opakowanie pośrednie kartonowe – dyspenser z perforowanym jednym brzegiem oraz karton transportowy (zawiera etykietę produktu) – w celu zapewnienia bezpieczeństwa transportu i przechowywania w warunkach bloku operacyjnego. Odporność na przenikanie cieczy > 100cm H2O, Odporność na rozerwanie na sucho/mokro 200/200 kPa, IB – 6,0 | Rozmiar fartucha: M-126cm; L-137cm; XL-147cm, XXL-155cm Fartuch musi spełniać wymogi normy EN 13795 | 1 |  |  |  |  | 1000
Razem:
22 | Fartuch higieniczny z włókniny niejałowy, barierowy. Fartuch wiązany z tyłu na troki (jeden do zawiązania na karku, drugi do owinięcia wokół talii). Pasek do zawiązania w talii przymocowany z przodu fartucha. Mankiety ściągane lekko gumką (bez lateksu). Poły fartucha zachodzą na siebie na plecach. Włóknina polipropylenowa 100%. Długość fartucha około 112 cm. Szerokość fartucha około 132 cm. Długość paska około 200 cm. | rozmiar uniwersalny | 1 |  |  |  |  | 2000
23 | Jednorazowy komplet chirurgiczny (bluza + spodnie) przeznaczony do użytku na bloku operacyjnym. Komplet musi być wykonany z lekkiej, nieprześwitującej włókniny polipropylenowej o gramaturze min 35g/m2. Bluza powinna posiadać krótki rękaw, wycięcie w serek wykończone lamówką oraz min. 2 kieszenie. Spodnie muszą mieć możliwość regulacji obwodu pasa za pomocą troków. Powinny posiadać nogawki długie, proste. Rozmiary S-XXL. Każdy zestaw kompletów powinien być zapakowany w zgrzaną torebkę z foli PE. Zaoferowany produkt musi spełniać wymogi normy PN EN 13795-2 – wymagania użytkowe i właściwości dla odzieży dla bloków operacyjnych. rozmiary S,M,L,XL,XXL do wyboru Zamawiającego | S,M,L,XL,XXL. | 1 |  |  |  |  | 3000
24.1 | Ubranie wykonane z włókniny SMS gr. 38g, nieprześwitujące, antystatyczne, oddychające. Bluza z krótkim rękawem, posiada wycięcie "V" zakończone obszyciem w kolorze ubrania, 3 kieszenie (2 w dolnej części oraz jedna mniejsza w części górnej). Spodnie z trokami w pasie. Dostępne w trzech kolorach: zielonym, niebieskim, fioletowym. Zgodnie z normą EN 13795. Rozmiar XXXXL |  | kpl. |  |  |  |  | 50 kpl.
24.2 | Zestaw dla noworodka o składzie: 1 x Podkład chłonny 60cm x 60cm, rozmiar wkładu chłonnego 56cm x 49cm, podkład wykonany z pięciowarstwowego materiału: włóknina polipropylenowa, warstwa celulozowa, pulpa celulozowa, warstwa celulozowa, folia polietylenowa. Zewnętrzna folia w kolorze niebieskim, wkład chłonny w kolorze białym. Łączna waga podkładu 54g, chłonność całego podkładu 789ml, 2 x Serweta chłonna dla noworodka 75cm x 80cm, wykonana z delikatnej włókniny typu Spunlace o gramaturze 65g/m2 w kolorze białym. Chłonność względna 878%, chłonność bezwzględna 574g/m2, 1 x Czapeczka dla noworodka, kolor biały, obwód 20cm, wykonana ze ściągacza bawełnianego (100% bawełna) o gramaturze 180g/m2, 1 x Kocyk flanelowy w rozmiarze 160cm x 75cm, wykonany z tkaniny flanelowej (100% bawełna) o gramaturze 155g/m2, flanela w dziecięce wzory |  | zestaw |  | 20 | #VALUE! | 24 | 600
Razem:
25.1 | Zestaw do porodu: 1 serweta 2-warstwowa 100 cm x 150 (owinięcie zestawu) 10 kompresów włókninowych 10 cm x 10 cm, 1 ręcznik 30 cm x 20 cm 1 serweta 2-warstwowa 75 cm x 90 cm 1 serweta dla noworodka 90 cm x 90 cm wykonana z miękkiej włókniny typu spunlace. 1 serweta operacyjna 2-warstwowa pod pośladki 90 cm x 92 cm z zakładką do aseptycznej aplikacji pod pacjentkę i zintegowanym przeźroczystym workiem wykonanym z folii PE.1 serweta operacyjna 2-warstwowa pod pośladki 85 cm x 92 cm typu kieszeń w kształcie rożka z zakładką do aseptycznej aplikacji pod pacjentkę. Owinięcie zestawu i obłożenie pacjenta musi być wykonane z laminatu 2-warstwowego (niebiesko-zielonej folii polietylenowej o grubości 20 µm i niebiesko-zielonej hydrofilowej włókniny polipropylenowej (spunbond) o gramaturze 30 g/m2, połączonych w technice współwytłaczania. Wytrzymałość laminatu na wypychanie na sucho 380 kPa, na mokro 365 kPa. Materiał musi spełniać wymagania PN EN 13795 dla obłożeń chirurgicznych. Zestaw musi posiadać 2 etykiety samoprzylepne zawierające nr katalogowy, LOT, datę ważności oraz dane producenta. Na opakowaniu wyraźnie zaznaczony kierunek otwierania. Zestaw sterylizowany tlenkiem etylenu, musi być pakowany do transportu podwójnie w worek foliowy oraz karton zewnętrzny. | 87 x 90 cm | 1 |  | 3650 |  |  | 34
25.2 | Zestaw do cesarskiego cięcia: 1 serweta na stolik instrumentariuszki 150 cm x 190 cm, 4 ręczniki 30 cm x 40 cm, 1 serweta na stolik Mayo 80 cm x 145 cm, 1 serweta dla noworodka 90 cm x 100 cm z miękkiej włókniny absorbującej płyny, 1 serweta do cesarskiego cięcia 260 cm x 310 cm do zabiegów w ułożeniu ginekologicznym, z otworem 27 cm x 33 cm w okolicy jamy brzusznej otoczonym folią operacyjną, o rozmiarze okna 14 cm x 20 cm. Serweta musi posiadać zintegrowaną torbę na płyny w rozmiarze 80 cm x 84 cm z usztywnieniem na całym obwodzie z lejkiem odprowadzającym płyny oraz zintegrowane osłony podpórek kończyn górnych. Obłożenie pacjenta musi być wykonane z laminatu dwuwarstwowego: włóknina polipropylenowa i folia polietylenowa. Gramatura laminatu 57,5 g/m2. Odporność na przenikanie cieczy 129 cm H2O, odporność na wypychanie na sucho 175 kPa, na mokro – 185 kPa. Materiał obłożenia musi spełniać wymagania wysokie normy PN EN 13795. Zestaw musi posiadać 2 etykiety samoprzylepne zawierające nr katalogowy, LOT, datę ważności oraz dane producenta. Na opakowaniu musi być wyraźnie zaznaczony kierunek otwierania. Serwety powinny posiadać oznaczenia kierunku rozkładania w postaci piktogramów. Cały zestaw powinien być zawinięty w serwetę na stolik instrumentariuszki. Taśma mocująca w serwecie operacyjnej musi być pokryta klejem repozycjonowalnym (umożliwiającym swobodne odklejanie i przyklejanie bez ryzyka uszkodzenia materiału). Taśma o szerokości min. 5 cm powinna być wyposażona w marginesy ułatwiające odklejanie papieru zabezpieczającego. Zestaw powinien być sterylizowany tlenkiem etylenu, pakowany w worek foliowy oraz karton zewnętrzny. |  | zestaw |  |  |  |  | 140
Razem:
26 | Indywidualny zestaw ochrony biologicznej ( kombinezon -1szt; maska typu FFP3 –1 szt; okulary typu gogle – 1 szt; rękawice ochronne – 2 pary; pokrowce na buty – 1para; ubranie jednorazowego użytku – bluza+spodnie+pokrowce – 1 komplet: worek na odpady – 1szt.) |  | zestaw |  | 150 | 0 | 20 | 500
27 | Półmaska filtrująca FFP3 NR zgodnie z EN149:2001 + A1:2009 (badanie chlorkiem sodu 0,35%; badanie olejem parafinowym 0,52%; opór oddychania 1,55 l/min), bez zaworu, trzyczęściowa rozkładana konstrukcja wyposażona w piankę w części górnej maski umożliwiająca szczelne przyleganie do twarzy, wyposażona w zintegrowaną kształtkę na nos. Maska w kolorze zielonym z niebieskimi gumkami mocującymi. możliwość użytkowania podczas pracy z lekami cytostatycznymi, z nadrukowaną graficzną instrukcją użycia |  | 1 |  | 11 | 0 | 20 | 1000
28 | Półmaska filtrująca FFP3 NR D zgodnie z EN149:2001 + A1:2009 (badanie chlorkiem sodu 0,48%; badanie olejem parafinowym 0,56%; opór oddychania 1,87 l/min.), z zaworem w części górnej maski, rozkładana, z elastyczną kształtką na nos w kolorze niebieskim umożliwiającą łatwe dopasowanie, Opakowanie a’1 szt. z nadrukowaną graficzną instrukcją użycia. |  | 1 |  | 11 | 0 | 20 | 1000
29.1 | Zarękawki, jałowe |  | para |  |  |  |  | 2000
29.2 | Osłony na obuwie, nieprzemakalne |  | para |  |  |  |  | 2000
Razem:
30.1 | Przylepiec hypoalergiczny pokryty klejem kauczukowym lub akrylowym, służący do mocowania na nos drenów, rurek, cewników, kolor cielisty | dla noworodków | 1 |  |  |  |  | 50
30.2 | Przylepiec hypoalergiczny pokryty klejem kauczukowym lub akrylowym, służący do mocowania na nos drenów, rurek, cewników, kolor cielisty | dla dzieci | 1 |  |  |  |  | 50
30.3 | Przylepiec hypoalergiczny pokryty klejem kauczukowym lub akrylowym, służący do mocowania na nos drenów, rurek, cewników, kolor cielisty | dla dorosłych | 1 |  |  |  |  | 500
Razem:
31 | Sterylny przezroczysty półprzepuszczalny opatrunek do mocowania kaniul obwodowych u dzieci o wysokiej przylepności i przepuszczalności dla pary wodnej,wzmocnienie włókniną w części obejmującej kaniule ,ramka ułatwiająca aplikację opatrunku jednorącz,wycięcie na port pionowy,2 włókninowe paski mocujące o dwóch szerokościach łatwo odklejalne od opatrunku i kaniuli,hypoalergiczny klej równomiernie naniesiony na całej powierzchni lepnej. Sterylizowany EO.Nie zawierający latexu. | 5cm x 6cm | 1 |  |  |  |  | 300
Razem:
32 | Jałowy opatrunek antybakteryjny wykonany z siatki hydrofobowej zawierajacej metaliczne srebro w osłonie poliamidu ( jony srebra uwalniające się w środowisku wilgotnym) przepuszczający wydzielinę z rany, pakowany pojedynczo. | 10 cm x 20 cm | 1 |  | 0 | 1 |  | 864
Razem:
33.1 | Jałowy, opatrunek z tiulowej siatki wykonanej ze 100% bawełny, o dużych oczkach. Siatka opatrunkowa impregnowana hydrpfobową ( niechłonacną wody ) maścią : białą parafiną. Opatrunek może być stosowany m.in. do wszystkich typów ran powierzchownych , zabiegach dermatologicznych | 10 cm x 30-40 cm | 1 |  | 0 | 2 |  | 400
33.2 | Jałowy, opatrunek z tiulowej siatki wykonanej ze 100% bawełny, o dużych oczkach. Siatka opatrunkowa impregnowana hydrofobową ( niechłonącą wody ) maścią : białą parafiną. Opatrunek może być stosowany m. in. do wszystkich typów ran powierzchownych , zabiegach dermatologicznych | 10 cm x 20 cm | 1 |  | 0 | 2 |  | 480
33.3 | Niejałowy opatrunek foliowy. Folia poliuretanowa, pokryta jednostronnie klejem poliakrylowym. Folia zabezpieczająca wykonana z poliestru. Opatrunek musi posiadać elementy ułatwiający zakładanie - przylepne paski zamocowane wzdłuż środkowej części papieru ochronnego. Element ułatwiający zakładanie i papier ochronny muszą być rozdzielone na środku.. | 15cmx10m | 1 |  | 0 | 2 |  | 55
33.4 | Jałowy, opatrunek hydrożelowy. Budowa opatrunku: a) Folia nośna: transparentna folia PE b) Zakładki ułatwiające aplikację: wykonane z białej folia PE c) Substancja konserwująca: Fenoksyetanol. Warstwa hydrożelu: niebieska macierz polietylenowa : 70% woda, 30% polimery akrylowe na bazie pochodnej tauryny. Opatrunek przeznaczony do zaopatrywania ran suchych, słabo sączących, ran martwiczych, powierzchownych niezainfekowanych. Opatrunek może pozostawać na ranie 5-7 dni w zależności od wysięku. W przypadku zmętnienia opatrunek należy go wymienić. | 10 cm x 10 cm | 1 |  | 0 | 2 |  | 20
33.5 | Jałowy, żel amorficzny nie zawiera ftalanów di-(2-etyloheksylowych) w ilości większej niż 0,1%. Skład żelu:woda, glikol propylenowy, roztwór buforowy cytrynianu sodu. Opatrunek przeznaczony do zaopatrywania suchych, słabo sączących ran martwiczych, niezainfekowanych. Opatrunek do stosowania we wszystkich fazach gojenia się rany. Opatrunek musi rozpuszczać zalegający w ranie włóknik i martwice. | 20g | 1 |  | 0 | 2 |  | 40
33.6 | Jałowy, żel amorficzny nie zawiera ftalanów di-(2-etyloheksylowych) w ilości większej niż 0,1%. Skład żelu:woda, glikol propylenowy, roztwór buforowy cytrynianu sodu. Opatrunek przeznaczony do zaopatrywania suchych, słabo sączących ran martwiczych, niezainfekowanych. Opatrunek do stosowania we wszystkich fazach gojenia się rany. Opatrunek musi rozpuszczać zalegający w ranie włóknik i martwice. | 6 g | 1 |  | 0 | 2 |  | 20
Razem:
34.1 | Stwerylny, przeźroczysty żel hydrokoloidowy składający się w 80% z wody, 15% glikolu propylenowego, 5% pektyny i karboksymetylocelulozy sodowej. | 15 g | 1 |  | 0 | 3 |  | 63
34.2 | Opatrumek chłonny hydrowłóknisty zbudowany z karboksymetylocelulozy sodowej, wzmocniony włóknami elastanu, zawierający 1,2% srebra jonowego EDTA i BeCL ulatwiające niszczenie biofilmu, o wysokich wlaściwościach chłonnych, wzmocniony przeszyciami. | 10cm x 10cm | 1 |  | 0 | 3 |  | 184
34.3 | Opatrumek chłonny hydrowłóknisty zbudowany z karboksymetylocelulozy sodowej, wzmocniony włóknami elastanu, zawierający 1,2% srebra jonowego EDTA i BeCL ulatwiające niszczenie biofilmu, o wysokich wlaściwościach chłonnych, wzmocniony przeszyciami. | 15cm x 15 cm | 1 |  | 0 | 3 |  | 135
34.4 | Opatrumek chłonny hydrowłóknisty zbudowany z nietkanych włókien karboksymetylocelulozy sodowej, w postaci sączka wzmocniony włóknami elastanu, zawierjący srebro jonowe 1,2%, o wysokich wlaściwościach chłonnych, wzmocniony przeszyciami. | 2cmx 45 cm | 1 |  | 0 | 3 |  | 15
34.5 | Przeciwbakteryjny, przylepny opatrunek piankowy regulujacy wilgotność rany. Ćzęść chłonna zawiera warstwę konataktową wykonaną z hydrowłókien (karboksymetyloceluloza sodowa) z jonami srebra oraz warstwe pianki poliuretanowej. Wodoodporna warstwa zewnętrzna wykonana z półprzepuszczalnej błony poliuretanowej. Posiada delikatną, silikonową warstwę klejącą. | 10 cm 10 cm | 1 |  | 0 | 3 |  | 50
34.6 | Przeciwbakteryjny, przylepny opatrunek piankowy regulujacy wilgotność rany. Ćzęść chłonna zawiera warstwę konataktową wykonaną z hydrowłókien (karboksymetyloceluloza sodowa) z jonami srebra oraz warstwe pianki poliuretanowej. Wodoodporna warstwa zewnętrzna wykonana z półprzepuszczalnej błony poliuretanowej. Posiada delikatną, silikonową warstwę klejącą. | 17,5 cm x 17,5 cm | 1 |  | 0 | 3 |  | 30
34.7 | Przeciwbakteryjny, przylepny opatrunek piankowy regulujacy wilgotność rany. Ćzęść chłonna zawiera warstwę konataktową wykonaną z hydrowłókien (karboksymetyloceluloza sodowa) z jonami srebra oraz warstwe pianki poliuretanowej. Wodoodporna warstwa zewnętrzna wykonana z półprzepuszczalnej błony poliuretanowej. Posiada delikatną, silikonową warstwę klejącą. | 19,8 cm x 14 cm | 1 |  | 0 | 3 |  | 15
34.8 | Opatrunek piankowy z silikonową warstwą kontaktową, przylepny na całej powierzchni opatrunku. Opatrunek regulujacy wilgotność w ranie składający się z poliuretanowej pianki oraz zewnętrznej wodoodpornej warstwy wykonanaej z półprzepuszczalnej łony poliuretanowej. Dostosowuje się do ruchów ciałą. | 10 cm x 10 cm | 1 |  | 0 | 3 |  | 10
34.9 | Opatrunek piankowy z silikonową warstwą kontaktową, przylepny na całej powierzchni opatrunku. Opatrunek regulujacy wilgotność w ranie składający się z poliuretanowej pianki oraz zewnętrznej wodoodpornej warstwy wykonanaej z półprzepuszczalnej łony poliuretanowej. Dostosowuje się do ruchów ciałą. | 15 cm x 15 cm | 1 |  | 0 | 3 |  | 3
34.10 | Opatrunek piankowy z silikonową warstwą kontaktową, przylepny na całej powierzchni opatrunku. Opatrunek regulujacy wilgotność w ranie składający się z poliuretanowej pianki oraz zewnętrznej wodoodpornej warstwy wykonanaej z półprzepuszczalnej łony poliuretanowej. Dostosowuje się do ruchów ciałą. | 5,5 cm x 12 cm | 1 |  | 0 | 3 |  | 10
34.11 | Opatrunek hydrokoloidowy zbudowany z 3 hydrokoloidów: karboksymetylocelulozy sodowej, pektyny, żelatyny zawieszonych w macierzy polimerowej, zapewniający wilgotne środowisko gojenia ran, wodoodporny. | 10 cm x 10 cm | 1 |  | 0 | 3 |  | 420
34.12 | Opatrunek hydrokoloidowy zbudowany z 3 hydrokoloidów: karboksymetylocelulozy sodowej, pektyny, żelatyny zawieszonych w macierzy polimerowej, zapewniający wilgotne środowisko gojenia ran, wodoodporny. | 15 x 15 cm. | 1 |  | 0 | 3 |  | 110
34.13 | Opatrunek hydrokoloidowy cienki i elastyczny wykonany z 3 hydrokoloidów: karboksymetylocelulozy sodowej, pektyny, żelatyny zawieszonych w macierzy polimerowej – zapewnia optymalne wilgotne środowiska gojenia ran, półprzeźroczysty, samoprzylepny, wodoodporny środowisko gojenia ran, wodoodporny. | 10 cm x 10 cm | 1 |  | 0 | 3 |  | 20
34.14 | Opatrunek hydrokoloidowy cienki i elastyczny wykonany z 3 hydrokoloidów: karboksymetylocelulozy sodowej, pektyny, żelatyny zawieszonych w macierzy polimerowej – zapewnia optymalne wilgotne środowiska gojenia ran, półprzeźroczysty, samoprzylepny, wodoodporny środowisko gojenia ran, wodoodporny. | 15 cm x 15 cm | 1 |  | 0 | 3 |  | 10
34.15 | Opatrunek hydrokoloidowy w formie pasty, składajacy się z trzech hydrokoloidów: karboksymetylocelulozy sodowej, żelatyny, pektyny, tworzy wilgotne środowisko sprzyjające procesowi gojenia ran. | 30 g. | 1 |  | 0 | 3 |  | 10
Razem:
35 | Bakteriobójczy opatrunek do mocowania cewników centralnych oraz dializacyjnych z hydrożelem zawierającym 2% glukonian chlorheksydyny o rozmiarze 3x4 cm.. Opatrunek sterylny, przezroczysty, wykonany z foli poliuretanowej. Odporny na działanie środków dezynfekcyjnych zawierających alkohol. Klej akrylowy naniesiony w sposób wzorzysty dla wysokiej przepuszczalności pary wodnej. Posiada wzmocnioną laminowaną włókninę z nacięciami na brzegach oraz wycięciem w postaci „dziurki od klucza”. Ramka ułatwia aplikację, duży pasek włókninowy, laminowany do mocowania oraz metka do oznaczenia. Wyrób medyczny klasy III. Potwierdzenie bariery folii dla wirusów =>27nm przez niezależne laboratorium na podstawie badań statystycznie znamiennej ilości próbek (min 32). Rozmiar opatrunku 8,5x11,5 cm. Czas utrzymania na wkłuciu do 7 dni. Opakowanie folia-papier. | 8,5 x 11,5 | 1 |  | 0 | 4 |  | 30
Razem:
36.1 | Sterylny, gotowy do użycia żel służący do irygacji, czyszczenia, nawilżania ran ostrych, przewlekłych jak i oparzeniowych I-II stopnia, usuwania włóknistych płaszczy i biofilmów z rany w sposób zapewniający ochronę tkanki; bezzapachowy, niewykazujący działania dezynfekcyjnego; zawierający poliheksanidynę 0,1% i betainę 0,1% :konfekcjonowany w opakowaniach 30g; wyrób medyczny klasy III. | 30 g. | 1 |  | 0 | 5 |  | 21
36.2 | Maść do opatrywania i leczenia wszelkiego rodzaju ran, zawierająca 10% povidonu jodowanego z 10% zawartością przyswajalnego jodu (co odpowiada 1% jodu w preparacie) oraz makrogol 400 i 4000; skuteczna na: bakterie, prątki, grzyby, wirusy, pierwotniaki i przetrwalniki bakterii; konfekcjonowana w opakowaniach 20g (tuba), nieposiadający właściwości kancerogennych, produkt leczniczy. | 20 g | 1 |  | 0 | 5 |  | 12
Razem:
37.1 | Jałowy opatrunek o wymiarach (11x8x1,8) 2szt, wykonany z siatkowego poliuretanu (PE ), o otwartych porach, ma dużą zdolność odprowadzania płynów, wspomaga tworzenie tkanki ziarninowej, stosowany w ranach zakażonych, Rozmiar porów 400-600 mikronów umożliwia podanie płynu do dna rany, dren- podkładka ssąco płucząca umożliwia odsysanie i płukanie rany | 11 x 8 x 1,8 cm | op=2 szt. |  | #VALUE! | 6 |  | 15 op.
37.2 | Jałowy opatrunek o wymiarach (17x15x1,8) 2 szt, wykonany z siatkowego poliuretanu (PE ), o otwartych porach, ma dużą zdolność odprowadzania płynów, wspomaga tworzenie tkanki ziarninowej, stosowany w ranach zakażonych, Rozmiar porów 400-600 mikronów umożliwia podanie płynu do dna rany, dren- podkładka ssąco płucząca umożliwia odsysanie i płukanie rany | 17 x 15 x 1,8 cm | op=2 szt. |  | #VALUE! | 6 |  | 5 op.
37.3 | Jednorazowy element, który łączy urządzenie terapeutyczne z drenem - podkładką w celu dostarczenia-podania płynu do rany. |  | 1 |  | 0 | 6 |  | 10
37.4 | Jałowy opatrunek o wymiarach 10x7,5x3,2cm, koloru czarnego, wykonany z siatkowego poliuretanu (PE ), o otwartych porach, duża zdolność odprowadzania płynów, zastosowanie powinno wspomagać tworzenie tkanki ziarninowej, stosowany w ranach zakażonych, dren o przekroju pięciootworowym z zaciskiem do drenu, folia samoprzylepna do opatrunku | 10 x 7,5 x 3,2 cm | 1 |  | 0 | 6 |  | 10
37.5 | Jałowy opatrunek o wymiarach 18x12,5x3,2 cm koloru czarnego, wykonany z siatkowego poliuretanu (PE ), o otwartych porach, duża zdolność odprowadzania płynów, zastosowanie powinno wspomagać tworzenie tkanki ziarninowej, stosowany w ranach zakażonych, dren o przekroju pięciootworowym z zaciskiem do drenu, folia samoprzylepna do opatrunku 2 szt. | 18 x 12,5 x 3,2 cm | 1 |  | 0 | 6 |  | 5
37.6 | Jednorazowy zbiornik do urządzenia, o pojemności 1000 ml, do gromadzenia wydzieliny z rany, z bakteriobójczy żelem, z hydrofobowym filtrem z węglem aktywnym, filtrem antybakteryjnym, drenem, zaciskiem do drenu i złączem do podłączania do drenu | 1000 ml | 1 |  | 0 | 6 |  | 40
37.7 | Jednorazowy zbiornik do urządzenia, o pojemności 300 ml, do gromadzenia wydzieliny z rany, z bakteriobójczy żelem , z dwoma hydrofobowymi filtrami z węglem aktywnym, filtrem antybakteryjnym, drenem, zaciskiem do drenu i złączem do podłączania do drenu | 300 ml | 1 |  | 0 | 6 |  | 10
37.8 | Do łączenia 2 lub więcej opatrunków - wykorzystywane w leczeniu ran mnogich u tego samego pacjenta. | złączka Y | 1 |  | 0 | 6 |  | 10
37.9 | Jednorazowy zbiornik do urządzenia, o pojemności 500 ml, do gromadzenia wydzieliny z rany, z bakteriobójczym żelem, z hydrofobowym filtrem z węglem aktywnym, filtrem antybakteryjnym, drenem, zaciskiem do drenu i złączem do podłączania do drenu | 500 ml, | 1 |  | 0 | 6 |  | 5
37.10 | Jałowy opatrunek o wymiarach 30x60x1,5 cm,koloru czarnego, wykonany z siatkowego poliuretanu (PE ), o otwartych porach, duża zdolność odprowadzania płynów, zastosowanie powinno wspomagać tworzenie tkanki ziarninowej, stosowany w ranach zakażonych, dren o przekroju pięciootworowym z zaciskiem do drenu, folia samoprzylepna do opatrunku 5 szt. | 30x60x1,5 cm, | 1 |  | 0 | 6 |  | 5
37.11 | Jałowy opatrunek o wymiarach 10x7,5x1 cm, koloru białego, wykonany z mikroporowej pianki, z polialkoholu winylowego ( PVA ), nasączony wodą sterylną, budowa pianki zapobiega wrastaniu tkanek, duża wytrzymałość na rozciąganie, stosowany do zaopatrywania tuneli i mniejszych przestrzeni, folia samoprzylepna do opatrunku 1 szt, port z drenem, zaciskiem do drenu oraz złączem do podłączenia zbiornika | 10x7,5x1 cm | 1 |  | 0 | 6 |  | 5
37.12 | Jałowy opatrunek o wymiarach 10x15x1 cm, koloru białego, wykonany z mikroporowej pianki, z polialkoholu winylowego ( PVA ), nasączony wodą sterylną, budowa pianki zapobiega wrastaniu tkanek, duża wytrzymałość na rozciąganie, stosowany do zaopatrywania tuneli i mniejszych przestrzeni, folia samoprzylepna do opatrunku 1 szt, port z drenem, zaciskiem do drenu oraz złączem do podłączenia zbiornika | 10x15x1 cm | 1 |  | 0 | 6 |  | 5
37.13 | Podkładka dociskająca opatrunek i folię, z osadzonym drenem odprowadzającym wydzielinę z rany, z zaciskiem do drenu oraz złączem do podłączania zbiornika |  | 1 |  | 0 | 6 |  | 5
37.14 | Wszystkie pozycje części nr 37 muszą być kompatybilne z posiadanymi aparatami VAC ULTA firmy KCI Medical Products |  |  |  | #VALUE!
Razem:
Poniższe należy wypełnić, podpisać i załączyć do każdej części, na którą Wykonawca składa ofertę: Prosimy o podsumowanie części, która składa się z dwóch lub więcej pozycji. Prosimy stosować czcionkę o rozm min 12. 1. Oferujemy termin płatności …………….(30 lub 60 dni, jeżeli miesjce zostanie puste przyjmuje się zaoferowanie 30 dni) 2. Oferujemy termin dostawy …..………..(4 lub 5 dni robocze, jeżeli miejsce pozostanie puste przyjmuje się zaoferowanie 5 dni ) Uwaga: np. 1.1 oznacza część nr 1 pozycja nr 1. Oferty można składać na całe części a nie na pozycje. W przypadku wybrania naszej oferty podajemy imiona, nazwiska oraz stanowiska osób, które należy wpisać do umowy, jako reprezentantów: 1. ........................................................ 2…………………………………… W przypadku wybrania naszej oferty, zamówienia można składać na: Adres e-mail: …………………………….………… lub Nr fax ……………….……..………….…………… W sprawach formalnych do oferty: tel……………………............................... adres e-mail……………………………………………………. Należę do małych / średnich / dużych przedsiębiorstw.* *niepotrzebne skreślić
............................................................................
podpis Wykonawcy